## Количествено-стойностна сметка
Приложение Б1: Количествено-стойностна сметка
Име на кандидата: Община Стара Загора
Име на проекта: Деинституционализация на деца в риск посредством изграждане на ЦНСТ в Община Стара Загора
Подобект: УПИ ІІЗА ЦНСТ, кв. 252Б, кв. "Македонски", ул. "Чавдар" № 7
№ по ред | Описание на строително-монтажни работи | Ед.мярка | Количество | Единична цена (лева) | Обща цена (лева)
1 | 2 | 3 | 4 | 5 | 6
Част Архитектурна
1 | ТУХЛЕНА ЗИДАРИЯ НАД 1/2 ТУХЛА ОТ КЕРАМИЧНИ ТУХЛИ НА ВЦ Р-Р | м3 | 76.99
2 | ТУХЛЕНА ЗИДАРИЯ 1/2 ТУХЛА ОТ КЕРАМИЧНИ ТУХЛИ НА ВЦ Р-Р | м2 | 311.56
3 | ЗИДАРИЯ 5 СМ ОТ ГАЗОБЕТОНОВИ БЛОКЧЕТА | м3 | 0.22
4 | НАСТИЛКА ОТ ГРАНИТОГРЕС НЕПОЛИРАН ПО ПОДОВЕ | м2 | 303.78
5 | ПЕРВАЗИ ОТ НЕПОЛИРАН ГРАНИТОГРЕС С ВИС. 7СМ | м2 | 14.86
6 | ДОСТАВКА И МОНТАЖ НА АЛУМИНИЕВА ЛАЙСНА ПО ПЕРВАЗИ | м | 212.29
7 | НАСТИЛКА ОТ ТЕРМОУСТОЙЧИВ ГРАНИТОГРЕС | м2 | 69.18
8 | ПЕРВАЗИ ОТ ТЕРМОУСТОЙЧИВ ГРАНИТОГРЕС | м2 | 1.67
9 | ДОСТАВКА И МОНТАЖ НА АЛУМИНИЕВА ЛАЙСНА ЗА ПРАВ ЪГЪЛ ПО СТЪПАЛА | м | 27.5
10 | ДОСТАВКА И МОНТАЖ ЛАЙСНИ С ГУМЕНА ИВИЦА ЗА СТЪПАЛА | м | 22.5
11 | ДОСТАВКА И МОНТАЖ ПАРКЕТ ЛАМИНИРАН, ВКЛ. МИКРОПОРЕСТА ПОДЛОЖКА | м2 | 125.5
12 | ДОСТАВКА И МОНТАЖ ПЕРВАЗИ ПОДОВИ ЗА ЛАМИНИРАН ПАРКЕТ | м | 113.65
13 | ИЗРАВНИТЕЛНА ЦИМЕНТОВА ЗАМАЗКА С ДЕБ. 4СМ | м2 | 329
14 | АРМИРАНА ЦИМЕНТОВА ЗАМАЗКА С ДЕБ. 4СМ | м2 | 261.25
15 | ДОСТАВКА И ПОЛАГАНЕ ХИДРОИЗОЛАЦИЯ ПОД КОТА 0.00- Хомогенна листова хидроизолационна мембрана, на базата на поливинилхлорид (PVC-P). Свободно полагане.Дебелина на мембраната: 1.50 mmОтносително тегло: 1.95 kg/m² Устойчивост на разкъсване (тяло от скрепител): ≥ 400 NЯкост на опън: ≥ 12-15 N/mm²Удължение: ≥ 280-300 % Пропускливост на водни пари: ~ 18 000 μУстойчивост на статичен товар: ≥ 20 kg | м2 | 360.22
16 | ДОСТАВКА И ПОЛАГАНЕ СТРОИТЕЛНО ФОЛИО ПОД КОТА 0.00 | м2 | 321.15
17 | ДОСТАВКА И ПОЛАГАНЕ ТОПЛОИЗОЛАЦИЯ XPS 10СМ ПОД КОТА 0.00 | м2 | 321.15
18 | ВЪТРЕШНА ВАРОЦИМЕНТОВА МАЗИЛКА ПО СТЕНИ | м2 | 1016.5
19 | ВЪТРЕШНА ВАРОЦИМЕНТОВА МАЗИЛКА ПО ТАВАНИ | м2 | 359
20 | НАПРАВА НА ГИПСОВА ШПАКЛОВКА ПО СТЕНИ | м2 | 1016.5
21 | НАПРАВА ГИПСОВА ШПАКЛОВКА ПО ТАВАНИ | м2 | 359
22 | НАНАСЯНЕ НА ГРУНД В/У ШПАКЛОВАНИ ПОВЪРХНОСТИ | м2 | 1375.5
23 | ДИСПЕРСИОННА БОЯ / ЛАТЕКС / ПО СТЕНИ И ТАВАНИ ТРИКРАТНО | м2 | 1375.5
24 | НАПРАВА НА ФАЯНСОВА ОБЛИЦОВКА | м2 | 123.91
25 | НАПРАВА НА АРМИРАНИ БЕТОНОВИ ЩУРЦОВЕ НАД ВРАТИ И ПРОЗОРЦИ | м | 77.5
26 | ТОПЛОИЗОЛАЦИЯ ПО ФАСАДИ С EРS 8СМ С ЛЕПИЛО,ВКЛ.ДЮБЕЛИ, ФИБРОМРЕЖА и шпакловка | м2 | 515.13
27 | КОМПЕНСАТОРНИ ЛАЙСНИ НА ПОДОВЕ ПРИ ВРАТИ И ПРОМЯНА НА НАСТИЛКАТА | м | 6.3
28 | ДОСТАВКА И МОНТАЖ НА ТАКТИЛНИ ПЛОЧИ ЗА ИВИЦИ | м2 | 3.16
29 | СИЛИКАТНА МАЗИЛКА ЦВЕТНА ПО ФАСАДИ- Зърнометрия: 2,0 mm, Обемна плътност: около 1,8 kg/dm3, Коефициент на топлопpоводимост λn: 0,70 W/mK, Коефициент на паропропускливост D: около 30 – 50, Коефициент на водопопиваемост w: < 0,20 kg/m2.t0,5, SD-стойност: 0,06 – 0,10 m (при 2 mm дебелина); | м2 | 460.96
30 | ОБЛИЦОВКА ОТ КАМЕННИ ПЛОЧИ ПО ЦОКЛИ | м2 | 54.17
31 | НАПРАВА СЕДЯЩИ ОЛУЦИ ОТ ПОЦИНКОВАНА ЛАМАРИНА | м2 | 24.11
32 | ПОКРИВАНЕ С ПОЛИЕТИЛЕНОВО ФОЛИО | м2 | 321.52
33 | ТОПЛОИЗОЛАЦИЯ С XPS 10СМ ПО ПОКРИВИ | м2 | 306.23
34 | ПОКРИВАНЕ ПОКРИВ С ПОЦИНКОВАНА ЛАМАРИНА 0.7 С PVC ПОКРИТИЕ | м2 | 325.51
35 | БИТУМНА ХИДРОИЗОЛАЦИЯ 4ММ ПО ПОКРИВ АСАНСЬОРНА КУЛА | м2 | 22.8
36 | ЗАЩИТА НА ПОКРИВНА ХИДРОИЗОЛАЦИЯ ОТ РЕЧЕН ФИЛЦ | м3 | 0.14
37 | АЖУРНИ МЕТАЛНИ ПАНА ЗА ОГРАДА | м2 | 117.5
38 | АЖУРНА МЕТАЛНА ДВОЙНА ВХОДНА ВРАТА 575/230 | бр. | 1
39 | ДОСТАВКА И МОНТАЖ МЕТАЛНИ КОЛОНИ 8/8 | бр. | 47
40 | БОЯДИСВАНЕ С ТРИКОМПОНЕНТНА БОЯ ПО МЕТАЛНИ ПОВЪРХНОСТИ - ДВУКРАТНО | м2 | 44.75
41 | ШАПКИ ОТ КАМЕННИ ПЛОЧИ ВЪРХУ ПОДПОРНИ СТЕНИ | м2 | 1.8
42 | АЛУМИНИЕВ ПАРАПЕТ ПО ВЪТРЕШНИ СТЪЛБИ | м | 15
43 | ПОДПРОЗОРЕЧНИ АЛИМИНИЕВИ ПРАГОВЕ ВЪНШНИ 20СМ | м | 48.2
44 | ПОДПРОЗОРЕЧНИ PVC ПРАГОВЕ ВЪТРЕШНИ 20СМ | м | 48.2
45 | ДОСТАВКА И МОНТАЖ ХИДРАВЛИЧЕН АСАНСЬОР - 2 СПИРКИ , ЗА ХОРА С УВРЕЖДАНИЯ | бр. | 1
46 | ДОСТАВКА И МОНТАЖ НА ФАСАДНА МЕТАЛНА СТЪЛБА С Н=300СМ | бр. | 1
47 | ПРЕВОЗ СТРОИТЕЛНИ ОТПАДЪЦИ НА 25 КМ СЪС САМОСВАЛ | м3 | 30
48 | ДОСТ. И МОНТ.PVC ДОГРАМА, СТЪКЛОП. -ПРОЗОРЦИ 300/150 ПО АРХ. ДЕТАЙЛ | бр. | 12
49 | ДОСТАВКА И МОНТАЖ PVC ДОГРАМА , СТЪКЛ. - ПРОЗОРЦИ 100/150 ПО АРХ. ДЕТАЙЛ | бр. | 9
50 | ДОСТАВКА И МОНТАЖ PVC ДОГРАМА , СТЪКЛ. - ПРОЗОРЦИ 305/150 ПО АРХ. ДЕТАЙЛ | бр. | 1
51 | ДОСТАВКА И МОНТАЖ PVC ДОГРАМА , СТЪКЛ. - ВРАТОПРОЗОРЦИ 280/240 ПО АРХ. ДЕТАЙЛ | бр. | 1
52 | ДОСТ.И МОНТ. ВХОДНА ВРАТА 210/210,MDF С ДВЕ ОСТЪКЛЕНИ КРИЛА 50/210 ПО АРХ. ДЕТ. | бр. | 1
53 | ДОСТАВКА И МОНТАЖ PVC ВРАТА 210/240 ОСТЪКЛЕНА ПО АРХ. ДЕТАЙЛ | бр. | 1
54 | ДОСТАВКА И МОНТАЖ PVC ВРАТИ 90/210 С ОСТЪКЛЯВАНЕ 70/80 | бр. | 11
55 | ДОСТАВКА И МОНТАЖ PVC ВРАТИ 90/210, ПЛЪТНА ОБШИВКА | бр. | 4
56 | ДОСТАВКА И МОНТАЖ PVC ВРАТИ 100/210, ПЛЪТНА ОБШИВКА С НАДСТРОЙКА 40СМ | бр. | 4
АС
Част Архитектурна
Част Конструктивна / Основи
1 | ИЗКОП - МАШИНЕН | м3 | 445
2 | ИЗКОП ЗА ИВИЧНИ ОСНОВИ - РЪЧЕН | м3 | 26
3 | ИЗКОП ЗА ЕДИНИЧНИ ФУНДАМЕНТИ - РЪЧЕН | м3 | 23
4 | КОФРАЖ ЗА ИВИЧНИ ОСНОВИ | м2 | 110.5
5 | КОФРАЖ ЗА ЕДИНИЧНИ ФУНДАМЕНТИ | м2 | 66.5
6 | КОФРАЖ СТЕНИ В ОСНОВИ | м2 | 103.7
7 | КОФРАЖ ЗА РАНДБАЛКИ | м2 | 35
8 | ПОЛАГАНЕ БЕТОН В15 ЗА НАСТИЛКИ, в т. ч. превоз на бетон на 10 км | м3 | 57.15
9 | ПОЛАГАНЕ БЕТОН В10 -ПОДЛОЖЕН, в т. ч. превоз на бетон на 10 км | м3 | 3.8
10 | ПОЛАГАНЕ БЕТОН В20 ЗА ИВИЧНИ ОСНОВИ, в т. ч. превоз на бетон на 10 км | м3 | 23.1
11 | ПОЛАГАНЕ БЕТОН В20 ЗА ЕДИНИЧНИ ФУНДАМЕНТИ, в т. ч. превоз на бетон на 10 км | м3 | 16.5
12 | ПОЛАГАНЕ БЕТОН В20 ЗА СУТ. СТЕНИ, в т. ч. превоз на бетон на 10 км | м3 | 13
13 | ПОЛАГАНЕ БЕТОН В20 ЗА РАНДБАЛКИ, в т. ч. превоз на бетон на 10 км | м3 | 3.5
14 | ИЗРАБОТКА И МОНТАЖ АРМИРОВКА ЗА БЕТОНОВА НАСТИЛКА ОТ СТОМ. А3 | кг | 1505
15 | ИЗРАБОТКА И МОНТАЖ АРМИРОВКА ЗА ФУСОВЕ, В Т. Ч. ОТ СТОМ. А1 82.88 КГ И СТОМ. А3 392.12 КГ | кг | 475
16 | ИЗРАБОТКА И МОНТАЖ АРМИРОВКА ЗА ОСНОВИ И СУТ. СТЕНИ, В Т. Ч. СТОМ. А1 306.51 КГ И СТОМ. А3 857.49 КГ | кг | 1164
17 | ТРАМБОВАНА БАЛАСТРА | м3 | 38.5
18 | ПОКРИВАНЕ С ПОЛИЕТИЛЕНОВО ФОЛИО | м2 | 450
19 | ЗАСИПВАНЕ ИЗКОПИ С ЗЕМНИ ПОЧВИ | м3 | 155
20 | ПРЕВОЗ С РЪЧНИ КОЛИЧКИ НА ЗЕМНИ МАСИ | м3 | 70
Основи
Част Конструктивна / До кота +3.15
1 | КОФРАЖ КОЛОНИ | м2 | 96
2 | КОФРАЖ ГРЕДИ | м2 | 86
3 | КОФРАЖ ПЛОЧИ | м2 | 220.3
4 | КОФРАЖ ЗА СТЪЛБИЩЕ | м2 | 14
5 | ПОЛАГАНЕ БЕТОН В20 ЗА КОЛОНИ, в т. ч. превоз на бетон на 10 км | м3 | 7.8
6 | ПОЛАГАНЕ БЕТОН В20 ЗА ГРЕДИ | м3 | 8.85
7 | ПОЛАГАНЕ БЕТОН В20 ЗА ПЛОЧИ, в т. ч. превоз на бетон на 10 км | м3 | 34.5
8 | ПОЛАГАНЕ БЕТОН В20 ЗА СТЪЛБИЩА, в т. ч. превоз на бетон на 10 км | м3 | 1.85
9 | ИЗРАБОТКА И МОНТАЖ АРМИРОВКА ЗА КОЛОНИ, В Т. Ч. СТОМ. А1 303.52 КГ И СТОМ. А3 728.18 КГ | кг | 1031.71
10 | ИЗРАБОТКА И МОНТАЖ АРМИРОВКА ЗА ГРЕДИ, В Т. Ч. СТОМ. А1 144.87 КГ И СТОМ. А3 1017.53 КГ | кг | 1162.4
11 | ИЗРАБОТКА И МОНТАЖ АРМИРОВКА ЗА ПЛОЧИ И СТЪЛБИ, В Т. Ч. СТОМ. А1 179.92 КГ И СТОМ. А3 2207.21 КГ | кг | 2387.13
До кота +3.15
Част Конструктивна / До кота +6.35
1 | КОФРАЖ КОЛОНИ | м2 | 115.2
2 | КОФРАЖ ГРЕДИ | м2 | 132.6
3 | КОФРАЖ ПЛОЧИ | м2 | 317
4 | КОФРАЖ ЗА БОРДОВЕ | м2 | 132.2
5 | ПОЛАГАНЕ БЕТОН В20 ЗА КОЛОНИ, в т. ч. превоз на бетон на 10 км | м3 | 9.4
6 | ПОЛАГАНЕ БЕТОН В20 ЗА ГРЕДИ, в т. ч. превоз на бетон на 10 км | м3 | 11.6
7 | ПОЛАГАНЕ БЕТОН В20 ЗА ПЛОЧИ, в т. ч. превоз на бетон на 10 км | м3 | 44.4
8 | ПОЛАГАНЕ БЕТОН В20 ЗА БОРДОВЕ, в т. ч. превоз на бетон на 10 км | м3 | 7.3
9 | ИЗРАБОТКА И МОНТАЖ АРМИРОВКА ЗА КОЛОНИ, В Т. Ч. СТОМ. А1 349.88 КГ И СТОМ. А3 700.16 КГ | кг | 1050.04
10 | ИЗРАБОТКА И МОНТАЖ АРМИРОВКА ЗА ГРЕДИ, В Т. Ч. СТОМ. А1 266.46 КГ И СТОМ. А3 1275.20 КГ | кг | 1541.66
11 | ИЗРАБОТКА И МОНТАЖ АРМИРОВКА ЗА ПЛОЧИ И СТЪЛБИ, В Т. Ч. СТОМ. А1 579.63 КГ И СТОМ. А3 2629.72 КГ | кг | 3209.35
До кота +6.35
Част Конструктивна / Асансьорна шахта
1 | ИЗКОП ЗА ИВИЧНИ ОСНОВИ | м3 | 20.2
2 | КОФРАЖ ЗА АСАНСЬОРНА ШАХТА | м2 | 162.05
3 | ПОЛАГАНЕ БЕТОН В20 ЗА АСАНСЬОРНА ШАХТА, в т. ч. превоз на бетон на 10 км | м3 | 25
4 | ИЗРАБОТКА И МОНТАЖ АРМИРОВКА - ОБ. И СР.СЛОЖНОСТ 6до12ММ ОТ А3 | кг | 1070.59
Асансьорна шахта
Част Конструктивна / Ограда север
1 | ИЗКОП ЗА ИВИЧНИ ОСНОВИ | м3 | 6.5
2 | КОФРАЖ ЗА СТЕНИ | м2 | 50
3 | ПОЛАГАНЕ БЕТОН В20 ЗА СТЕНИ, в т. ч. превоз на бетон на 10 км | м3 | 8.3
Ограда север
Част Конструктивна / Ограда юг
1 | ИЗКОП ЗА ИВИЧНИ ОСНОВИ | м3 | 5.8
2 | КОФРАЖ ЗА СТЕНИ | м2 | 91.9
3 | ПОЛАГАНЕ БЕТОН В20 ЗА СТЕНИ, в т. ч. превоз на бетон на 10 км | м3 | 13.8
Ограда юг
Част Конструктивна / Ограда изток
1 | ИЗКОП ЗА ИВИЧНИ ОСНОВИ | м3 | 6.3
2 | КОФРАЖ ЗА СТЕНИ | м2 | 90
3 | ПОЛАГАНЕ БЕТОН В20 ЗА СТЕНИ, в т. ч. превоз на бетон на 10 км | м3 | 13.3
Ограда изток
Част Конструктивна / Ограда запад
1 | ИЗКОП ЗА ИВИЧНИ ОСНОВИ | м3 | 6.5
2 | КОФРАЖ ЗА СТЕНИ | м2 | 94.5
3 | ПОЛАГАНЕ БЕТОН В20 ЗА СТЕНИ, в т. ч. превоз на бетон на 10 км | м3 | 13.5
4 | ИЗРАБОТКА И МОНТАЖ АРМИРОВКА - ОБ. И СР.СЛОЖНОСТ 6до12ММ ОТ А3 | кг | 1148.27
Ограда запад
Част Конструктивна / Ограда ажурна част
1 | НАПРАВА И МОНТАЖ НА МЕТАЛНА КОНСТРУКЦИЯ ПЗ 60/60/4 | кг | 560
2 | ДОСТАВКА И МОНТАЖ НА ЗАКЛАДНИ ЧАСТИ | кг | 77
Ограда ажурна част
Част Конструктивна / Подпорна стена ПС 1
1 | ИЗКОП ЗА ИВИЧНИ ОСНОВИ | м3 | 45
2 | КОФРАЖ ЗА СТЕНИ | м2 | 29
3 | ПОЛАГАНЕ БЕТОН В20 ЗА СТЕНИ, в т. ч. превоз на бетон на 10 км | м3 | 7.8
4 | ИЗРАБОТКА И МОНТАЖ АРМИРОВКА - ОБ. И СР.СЛОЖНОСТ 6до12ММ ОТ А3 | кг | 502.97
Подпорна стена ПС 1
Част Конструктивна / Подпорна стена ПС 2
1 | ИЗКОП ЗА ИВИЧНИ ОСНОВИ | м3 | 58
2 | КОФРАЖ ЗА СТЕНИ | м2 | 37.8
3 | ПОЛАГАНЕ БЕТОН В20 ЗА СТЕНИ,в т. ч. превоз на бетон на 10 км | м3 | 9.48
4 | ИЗРАБОТКА И МОНТАЖ АРМИРОВКА - ОБ. И СР.СЛОЖНОСТ 6до12ММ ОТ А3 | кг | 600.91
Подпорна стена ПС 2
Част Конструктивна / Дървена покривна конструкция
1 | НАПРАВА НА ДЪРВЕНА ПОКРИВНА КОНСТРУКЦИЯ | м3 | 4.05
Дървена покривна конструкция
Част Конструктивна / Превоз бетон
1 | ПРЕВОЗ БЕТОН С АВТОБЕТОНОВОЗ | м3 | 0
Превоз бетон
Част Конструктивна / Стоманена констр. за соларен воден отоплител
1 | НАПРАВА И МОНТАЖ НА СТОМАНЕНА РАМКА ЗА ТЕРМОСИФ. СОЛАРЕН ВОДЕН ОТОПЛИТЕЛ | кг | 303.4
Стоманена констр. за соларен воден отоплител
Част Конструктивна
ВиК / Водоснабдяване
1 | ИЗКОП С ОГР.ШИРИНА 0.6до1.2М - РЪЧНО В ЗЕМНИ ПОЧВИ НЕУКРЕПЕН Н=или<2М | м3 | 8.1
2 | ПРЕХВЪРЛЯНЕ ЗЕМ.ПОЧВИ ДО 3М ХОРИЗ. ИЛИ 2М ВЕРТ.РАЗСТОЯНИЕ - РЪЧНО | м3 | 8.1
3 | ПОДЛОЖКИ ОТ ПЯСЪК И ЗАСИПВАНЕ ТРЪБИ | м3 | 0.68
4 | ЗАСИПВАНЕ ИЗКОПИ БЕЗ ТРАМБОВАНЕ | м3 | 7.43
5 | УПЛЪТНЯВАНЕ ЗЕМНИ ПОЧВИ РЪЧНО С РЪЧНА ТРАМБОВКА НА ПЛАСТОВЕ ОТ 20СМ | м3 | 7.43
6 | ДОСТАВКА И ПОЛАГАНЕ СИГНАЛНА ЛЕНТА | м | 7
7 | ДОСТАВКА И МОНТАЖ ВОДОВЗЕМНА СКОБА Ф90/32 | бр. | 1
8 | ДОСТАВКА И МОНТАЖ ТСК Ф32 С ОХРАН.ГАРНИТУРА | бр. | 1
9 | ДОСТАВКА И МОНТАЖ ППР ТРЪБИ Ф160 С ФАСОННИ ЧАСТИ | м | 15
10 | ДОСТАВКА И МОНТАЖ ТРЪБИ ППР Ф32 | м | 19.6
11 | ДОСТАВКА И МОНТАЖ ТРЪБИ ППР Ф25 | м | 166.2
12 | ДОСТАВКА И МОНТАЖ ТРЪБИ ППР Ф20 | м | 39
13 | ДОСТАВКА И МОНТАЖ СКОБИ МЕТАЛНИ ЗА УКРЕПВАНЕ НА ВОДОПРОВОДА | бр. | 46
14 | ТОПЛОИЗОЛАЦИЯ ПО ТРЪБИ С ЕКСПАН. ПОЛИЕТИЛЕН 5 СМ С ОБШИВКА С ПОЦ. ЛАМАРИНА | м | 29.6
15 | ТОПЛОИЗОЛАЦИЯ ПО ТРЪБИ С ЕКСПАН. ПОЛИЕТИЛЕН 5 СМ ЗА Ф20 - Ф32 | м | 16
16 | ДОСТАВКА И МОНТАЖ СВ 1'' | бр. | 7
17 | ДОСТАВКА И МОНТАЖ СВ 1'' С ИЗПРАЗНИТЕЛ | бр. | 1
18 | ДОСТАВКА И МОНТАЖ СВ 3/4'' БЕЗ ИЗПРАЗНИТЕЛ | бр. | 11
19 | ДОСТАВКА И МОНТАЖ СВ 3/4'' С ИЗПРАЗНИТЕЛ | бр. | 4
20 | ДОСТАВКА И МОНТАЖ СВ 1/2'' БЕЗ ИЗПРАЗНИТЕЛ | бр. | 21
21 | ДОСТАВКА И МОНТАЖ ВЪЗВРАТЕН ВЕНТИЛ 1'' | бр. | 2
22 | ДОСТАВКА И МОНТАЖ ВЕНТИЛ ВЪЗВРАТЕН 1/2'' | бр. | 8
23 | ДОСТАВКА И МОНТАЖ ПРЕДПАЗЕН ВЕНТИЛ 1/2'' | бр. | 4
24 | ДОСТАВКА И МОНТАЖ ЕЛ. ВОДОНАГРЕВАТЕЛ 80Л | бр. | 4
25 | ДОСТАВКА И МОНТАЖ ЕЛ. ВОДОНАГРЕВАТЕЛ 100Л, 3kW | бр. | 1
26 | ДОСТАВКА И МОНТАЖ СМЕСИТЕЛ ЗА УМИВАЛНИК С ТЕРМОРЕЛЕ | бр. | 5
27 | ДОСТАВКА И МОНТАЖ СМЕСИТЕЛ ЗА ДУШ С ТЕРМОРЕЛЕ | бр. | 4
28 | ТЕРМОСИФОНЕН , СОЛАРЕН ВОДЕН ОТОПЛИТЕЛ ПОД НАЛЯГАНЕ 330Л | бр. | 1
29 | ДОСТАВКА И МОНТАЖ ВОДОМЕР 1'', 10М3/Ч, ТИП МОКЪР | бр. | 1
30 | ДОСТАВКА И МОНТАЖ МРЕЖЕСТ ФИЛТЪР 1'' | бр. | 1
31 | ПОМПЕНА НАГНЕТАТЕЛНА СИСТЕМА С 2 БР. ПОМПИ С Q=0.72l/s, H=0.4mPa | бр. | 1
32 | ДОСТАВКА И МОНТАЖ РЕЗЕРВОАР ЗА ПИТЕЙНИ НУЖДИ - 1500Л | бр. | 1
33 | ДОСТАВКА И МОНТАЖ НА PVC РЕЗЕРВОАР ЗА МЕЛИОРАТИВНИ НУЖДИ- 3000Л | бр. | 1
34 | ДОСТАВКА И МОНТАЖ НА ПОМПА ПОТОПЯЕМА С Q=0.4l/s, H=0.2m/Pa, N=0.5kw | бр. | 1
35 | ИЗПИТВАНЕ ВОДОПРОВОДИ | м | 224.8
36 | ДЕЗИНФЕКЦИЯ ВОДОПРОВОДИ | м | 224.8
Водоснабдяване
ВиК / Канализация
1 | РАЗВАЛЯНЕ И ВЪЗСТАНОВЯВАНЕ АСФ.НАСТИЛКА | м2 | 8
2 | РАЗВАЛЯНЕ И ВЪЗСТАНОВЯВАНЕ ТРОШЕНОКАМЕННА НАСТИЛКА | м3 | 3.2
3 | ИЗКОП С БАГЕР ЗЕМ.ПОЧВИ НА ОТВАЛ | м3 | 57.93
4 | ИЗКОП С ОГР.ШИРИНА 0.6до1.2М - РЪЧНО В ЗЕМНИ ПОЧВИ НЕУКРЕПЕН Н=или<2М | м3 | 47.96
5 | ИЗКОП С ОГР.ШИР.1.2- 2 М.И ДЪЛБ.2-4М В СКАЛНИ ПОЧВИ УКРЕПЕН | м3 | 12.47
6 | ПРЕХВЪРЛЯНЕ ЗЕМ.ПОЧВИ ДО 3М ХОРИЗ. ИЛИ 2М ВЕРТ.РАЗСТОЯНИЕ - РЪЧНО | м3 | 60.43
8 | НАТОВАРВАНЕ СКАЛНИ И ЗЕМНИ ПОЧВИ НА ТРАНСПОРТ- РЪЧНО | м3 | 12.47
9 | ПРЕВОЗ СКАЛНИ И ЗЕМНИ ПОЧВИ ДО ДЕПО НА 10КМ | м3 | 12.47
10 | НЕПЛЪТНО УКРЕПВАНЕ И РАЗКРЕПВАНЕ НА ИЗКОПИ В=или<6М Н=2до4М В ЗЕМНИ ПОЧВИ | м2 | 106.6
11 | ПОДЛОЖКИ ОТ ПЯСЪК И ЗАСИПВАНЕ ТРЪБИ | м3 | 7.75
13 | ЗАСИПВАНЕ ИЗКОПИ БЕЗ ТРАМБОВАНЕ | м3 | 118.36
14 | УПЛЪТНЯВАНЕ ЗЕМНИ ПОЧВИ РЪЧНО С РЪЧНА ТРАМБОВКА НА ПЛАСТОВЕ ОТ 20СМ | м3 | 118.36
15 | ДОСТАВКА И МОНТАЖ ППР ТРЪБИ , ОРЕБРЕНИ Ф200 В ИЗКОП | м | 33.7
16 | ДОСТАВКА И МОНТАЖ ППР ТРЪБИ Ф160 С ФАСОННИ ЧАСТИ | м | 52
17 | ДОСТАВКА И МОНТАЖ ППР ТРЪБИ Ф 110 С ВКЛ. ФАСОННИ ЧАСТИ | м | 58.6
18 | ДОСТАВКА И МОНТАЖ ТРЪБИ ППР Ф 50 С ВКЛ. ФАСОННИ ЧАСТИ | м | 18.5
19 | РШ ЗА КРЪГЛИ КАНАЛИ С ОТВОР ф1000 ОТ СГЛОБЯЕМИ ЕЛЕМ. С ДЪЛБ. 2М С МЕТАЛЕН КАПАК | бр. | 6
20 | РШ ЗА КРЪГЛИ КАНАЛИ С ОТВОР ф1000 ОТ СГЛОБЯЕМИ ЕЛЕМ. С ДЪЛБ.4М С МЕТАЛЕН КАПАК | бр. | 2
21 | ДОСТАВКА И МОНТАЖ НА РШ - ДЪЖДООТТОК С РЕШЕТКА | бр. | 2
22 | ДОСТАВКА И МОНТАЖ РЕВИЗИОННИ ОТВОРИ Ф110 | бр. | 10
23 | ДОСТАВКА И МОНТАЖ КЛАПА ПРОТИВОВАКУУМНА КАНАЛИЗАЦИОННА Ф100 | бр. | 1
24 | ДОСТАВКА И МОНТАЖ ВОРОНКИ С ЕЛ. НАГРЕВАТЕЛ 30W, Ф100 | бр. | 2
25 | НАПРАВА И МОНТАЖ НА ВЕНТИЛАЦИОННА ШАПКА ЗА КАНАЛИЗАЦИЯ Ф110 | бр. | 3
26 | КЛОЗЕТНА СЕДАЛКА ПОЛУПОРЦ. С ФАЯНС.НИСКО ПРОМ.КАЗАНЧЕ | бр. | 5
27 | ПОЛУПОРЦ.ТОАЛ.УМИВАЛНИЦИ СРЕДЕН ФОРМАТ БЕЛИ С ОБИКН.СИФОНИ | бр. | 5
28 | КУХНЕНСКИ УМИВАЛНИЦИ ОТ АЛПАКА ДВУКОРИТНИ КОМПЛЕКТ СЪС СИФОН | бр. | 1
29 | ДОСТАВКА И МОНТАЖ СИФОНИ ПОДОВИ Ф50 | бр. | 9
30 | ДОСТАВКА И МОНТАЖ МАЗНИНОУЛОВИТЕЛ 30Л | бр. | 1
31 | ИЗПРОБВАНЕ КАНАЛИЗАЦИЯ | м | 162.8
Канализация
ВиК
Част Електро / Полагане захранващ кабел
1 | ДОСТАВКА НА КАБЕЛ САВТТ 4Х95ММ2 | м | 140
2 | ДОСТАВКА И ПОЛАГАНЕ НА ТРЪБИ РVС В ИЗКОП ф110ММ | м | 135
3 | ТРАСИРАНЕ КАБЕЛНА ЛИНИЯ | км. | 0.13
4 | Н-ВА ИЗКОП С ЗАРИВАНЕ И ТРАМБОВАНЕ 3 КАТ 0,8Х0,4 | м | 135
5 | НАПРАВА НА ПОДЛОЖКА ЗА ПОЛАГАНЕ НА КАБЕЛ В ИЗКОП И ПОКРИВАНЕТО МУ С PVC ЛЕНТА | м | 135
6 | ИЗГРАЖДАНЕ НА КАБЕЛНО ТЯЛО | бр. | 1
7 | ПОЛАГАНЕ НА КАБЕЛ В ИЗКОП | м | 135
8 | ВЪЗСТАНОВЯВАНЕ АСФАЛТОВА НАСТИЛКА | м2 | 54
Полагане захранващ кабел
Част Електро / Парково осветление
1 | ДОСТАВКА НА КАБЕЛ СВТТ 3Х1,5ММ2 | м | 80
2 | ТРАСИРАНЕ КАБЕЛНА ЛИНИЯ | км. | 0.08
3 | Н-ВА ИЗКОП С ЗАРИВАНЕ И ТРАМБОВАНЕ 3 КАТ 0,8Х0,4 | м | 75
4 | НАПРАВА НА ПОДЛОЖКА ЗА ПОЛАГАНЕ НА КАБЕЛ В ИЗКОП И ПОКРИВАНЕТО МУ С PVC ЛЕНТА | м | 75
5 | Д-КА ПАРКОВ ОСВ.ТЯЛО''СФЕРА'' 100W/IP65 | бр. | 10
6 | МОНТАЖ ПАРКОВО ОСВ. ТЯЛО НА СТЪЛБ | бр. | 10
7 | ДОСТАВКА СТЪЛБОВЕ ЗА ПАРКОВО ОСВЕТЛЕНИЕ Н=0.8М | бр. | 10
8 | ИЗПРАВЯНЕ НА СТОМ ТРЪБЕН СТЪЛБ до 1М /ВКЛ БЕТ ФУНДАМЕНТ/ | бр. | 10
9 | ПОЛАГАНЕ НА КАБЕЛ В ИЗКОП | м | 75
10 | СВЪРЗВАНЕ ПРОВОДНИЦИ КЪМ СЪОРЪЖЕНИЯ С УХО ДО 2.5ММ2 | бр. | 10
Парково осветление
Част Електро / Вътрешна ел инсталация
1 | ДОСТАВКА НА ГРТ ПО СХЕМА ЗА МОНТАЖ НА СТЕНА | бр. | 1
2 | ДОСТАВКА НА РТ партер ПО СХЕМА ЗА МОНТАЖ НА СТЕНА | бр. | 1
3 | ДОСТАВКА НА РТет1 ПО СХЕМА ЗА МОНТАЖ НА СТЕНА | бр. | 1
4 | ДОСТАВКА ПОЖАРОИЗВЕСТИТЕЛЕН ПУЛТ ПП,пулт СОТ и Слаботоково табло | бр. | 3
5 | МОНТАЖ ЕЛ ТАБЛО НА СТЕНА | бр. | 4
6 | МОНТАЖ ТАБЛО В ГОТОВА НИША | бр. | 2
7 | ДОСТАВКА НА КАБЕЛ СВТ 5Х16мм2 | м | 15
8 | ДОСТАВКА НА КАБЕЛ СВТ 5Х4ММ2 | м | 20
9 | ДОСТАВКА НА КАБЕЛ СВТ 5Х2.5ММ2 | м | 65
10 | ПОЛАГАНЕ КАБЕЛ ПОД МАЗИЛКА | м | 115
11 | ДОСТАВКА НА КАБЕЛ СВТ 3Х2.5мм2 | м | 15
12 | ДОСТАВКА НА ПРОВОДНИК ПВВМ 3X2,5MM2 | бр. | 517
13 | ДОСТАВКА НА ПРОВОДНИК ПВВМ-Б1 3х4мм2 | м | 120
14 | ДОСТАВКА НА ПРОВОДНИК ПВВМ 3X1,5MM2 | бр. | 390
15 | ПОЛАГАНЕ ПРОВОДНИК ПОД МАЗИЛКА СТЕНА ТАВАН | м | 1027
16 | МОНТАЖ КУТИЯ РАЗКЛ. ПКОМ НА СТЕНА ИЛИ ТАВАН С ДЮБЕЛИ (ВКЛ.ДОСТ) | бр. | 100
17 | ДОСТАВКА И МОНТАЖ PVC КОНЗОЛА ЧЕРНА ЗА КЛЮЧОВЕ/КОНТАКТИ/РОЗЕТКИ | бр. | 90
18 | ДОСТАВКА ОБИКНОВЕНИ КЛЮЧОВЕ ЗА СКРИТА ИНСТАЛАЦИЯ | бр. | 7
19 | КЛЮЧ ДЕВИАТОРЕН СКРИТА ИНСТАЛАЦИЯ | бр. | 14
20 | КЛЮЧ СЕРИЕН СКРИТА ИНСТАЛАЦИЯ | бр. | 8
21 | КЛЮЧ КРЪСТАТ СКРИТА ИНСТАЛАЦИЯ | бр. | 2
22 | ДОСТАВКА ЕЛ.КОНТАКТИ ''ШУКО'' | бр. | 5
23 | ДОСТАВКА КОНТАКТИ ДВОЙНИ ''ШУКО'' | бр. | 21
24 | ДОСТАВКА НА МОДУЛ С ТРИ КОНТАКТА ''ШУКО'' | бр. | 23
25 | ДОСТАВКА НА ЕЛ КОНТАКТ ТРИФАЗЕН ИНДУСТР. 16А/IP66 | бр. | 2
26 | МОНТАЖ НА ТРИФАЗНИ КОНТАКТИ | бр. | 2
27 | ДОСТАВКА КОНТАКТ ''ШУКО''/ОТКРИТ МОНТ./ | бр. | 8
28 | МОНТАЖ КЛЮЧОВЕ, КОНТАКТИ | бр. | 88
29 | ДОСТАВКА ЛУМ ОСВ ТЯЛО,ПАРАБОЛ.V-ОБРАЗНА РЕШ. /4Х18/ IP21 ОТКР МОНТ | бр. | 22
30 | ДОСТАВКА ЛУМ.ОСВЕТИТЕЛ 2Х18 IP 65 | бр. | 24
31 | ДОСТАВКА ОСВ.ТЯЛО АПЛИК 60W, С ДАТЧИК ЗА ДВИЖЕНИЕ | бр. | 2
32 | ДОСТАВКА ОСВ.ТЯЛО ПЛАФОНИЕРА 46W | бр. | 13
33 | ДОСТАВКА ЛУМ.ОСВ ТЯЛО С МЕСТНО ВКЛ. 18 W/IP54 | бр. | 5
34 | Д-КА И М-Ж ЕВАК.ОСВЕТ.ТЯЛО ''EXIT''9W С ВГР АКУМ.БАТЕРИЯ НА СТЕНА | бр. | 7
35 | МОНТАЖ ЛУМИН.ОСВЕТИТЕЛНО ТЯЛО НА ТАВАН | бр. | 51
36 | МОНТАЖ АПЛИК ИЛИ ПЛАФОНЕР | бр. | 15
37 | ИЗМЕРВАНЕ НА СЪПРОТИВЛЕНИЕТО НА ЗАЗЕМЛЕНИЕ | бр. | 9
38 | ЛАБОРАТОРНИ ИЗМЕРВАНИЯ НА ОБЕКТ | бр. | 1
Вътрешна ел инсталация
Част Електро / Слаботокови ел инсталации
1 | ДОСТАВКА И ПОЛАГАНЕ ГОФРИР.СТОМ.ТРЪБИ ф13ММ ПОД МАЗИЛКА | м | 450
2 | ДОСТАВКА НА СЛАБОТ. ПРОВОДНИК RK-75ОМА-АНТ ИНСТ | м | 15
3 | ИЗТЕГЛЯНЕ НА СЛАБОТОКОВИ КАБЕЛИ В ТРЪБИ | м | 14
4 | ДОСТАВКА ПРОВОДНИК FTP 4X2X0,5MM2/C5e | м | 495
5 | ИЗТЕГЛЯНЕ НА СЛАБОТОКОВИ КАБЕЛИ В ТРЪБИ | м | 450
6 | ПОЛАГАНЕ ПРОВОДНИК ПОД МАЗИЛКА СТЕНА ТАВАН | м | 450
7 | ПОЛАГАНЕ ПРОВОДНИК ПОД МАЗИЛКА СТЕНА ТАВАН | м | 80
8 | ДОСТАВКА КАБЕЛ LiYCY 6Х0.75 ММ2-сот | м | 80
9 | ДОСТАВКА НА ОБЕМЕН ДАТЧИК ПАСИВЕН ИНФРАЧЕРВЕН | бр. | 18
10 | ДОСТАВКА СИРЕНА С ЛАМПА ЗА ВЪНШЕН М-Ж | бр. | 1
11 | ДОСТАВКА КЛАВИАТУРА СОТ | бр. | 1
12 | ПНР НА СИСТЕМАТА | бр. | 1
13 | ДОСТАВКА ТЕЛЕФОННА РОЗЕТКА | бр. | 1
14 | ДОСТАВКА АНТЕННА РОЗЕТКА | бр. | 1
15 | ДОСТАВКА НА LAN РОЗЕТКА | бр. | 16
16 | МОНТАЖ СЛАБОТОКОВИ РОЗЕТКИ | бр. | 18
17 | ДОСТАВКА НА ДОМОФОННА УРЕДБА | бр. | 1
18 | ДОСТАВКА НА ДОМОФОН | бр. | 1
19 | МОНТАЖ НА ДОМОФОННА УРЕДБА | бр. | 1
20 | МОНТАЖ ДОМОФОН | бр. | 1
21 | ДОСТАВКА НА ЕЛ БРАВА | бр. | 1
22 | МОНТАЖ НА ЕЛЕКТРИЧЕСКА БРАВА | бр. | 1
Слаботокови ел инсталации
Част Електро / Соларен панел
1 | Д-КА, М-Ж,СВЪРЗВ.И ПУСК СОЛАРЕН ПАНЕЛ 220V/2.0kW НА ПОКРИВ | бр. | 1
Соларен панел
Част Електро / Пожароизвестителна инсталация
1 | ДОСТАВКА НА КАБЕЛ NYM 2X0.75MM2 | бр. | 120
2 | ПОЛАГАНЕ ПРОВОДНИК ПОД МАЗИЛКА СТЕНА ТАВАН | м | 120
3 | Д-КА И МОНТАЖ АВТ. ПОЖАРОИЗВЕСТИТЕЛ ДИМЕН | бр. | 18
4 | Д-КА И МОНТАЖ АВТ. ПОЖАРОИЗВЕСТИТЕЛ ТЕРМОДИФЕРЕНЦИАЛЕН | бр. | 1
5 | ДОСТАВКА И МОНТАЖ РЪЧЕН ИЗВЕСТИТЕЛ ЗА ПОЖАР | бр. | 4
6 | Д-КА И МОНТАЖ КРАЙНО СЪПРОТИВЛЕНИЕ | бр. | 2
7 | ДОСТАВКА И МОНТАЖ СИРЕНА | бр. | 1
8 | ПНР НА СИСТЕМАТА | бр. | 1
Пожароизвестителна инсталация
Част Електро / Заземителна инсталация
1 | ДОСТАВКА И НАБИВАНЕ НА ЗАЗЕМЯВАНЕ -ТРЪБА ПОЦИНКОВАНА 1.5 М. И 2 1/2'' | бр. | 4
2 | ИЗМЕРВАНЕ НА СЪПРОТИВЛЕНИЕТО НА ЗАЗЕМЛЕНИЕ | бр. | 4
3 | Д-КА И МОНТАЖ ШИНА ПОЦИНК 40/4 | м | 70
4 | ИЗМЕРВАНЕ НА СЪПРОТИВЛЕНИЕТО НА ЗАЗЕМЛЕНИЕ | бр. | 1
Заземителна инсталация
Част Електро / Мълниезащитна инсталация
1 | Н-ВА и НАБИВАНЕ ЗАЗЕМЛЕНИЕ ПОЦ. КОЛ 63/63/6 - 3М | бр. | 4
2 | ИЗМЕРВАНЕ НА СЪПРОТИВЛЕНИЕТО НА ЗАЗЕМЛЕНИЕ | бр. | 4
3 | ИЗРАБОТКА И МОНТАЖ НА ГРЪМООТВОДЕН ПРЪТ С ВИСОЧИНА 2 М | бр. | 2
4 | МОНТАЖ ОТВОДИ С АЛ. ПРОВОДНИК AlMnSi 8ММ2/ВКЛ дист носачи/ | м | 150
5 | НАПРАВА НА МУЛТИКЛЕМА /ПРОВОДНИКОВ СЪЕДИНИТЕЛ/ | бр. | 9
6 | ДОСТАВКА И М-Ж НА КОНТРОЛНА ПОЦ.КЛЕМА И РЕВИЗИОННА КУТИЯ | бр. | 4
7 | НАПРАВА НА ПРАВ СЪЕДЕНИТЕЛ ЗА ЗАЗЕМЛЕНИЕ | бр. | 8
8 | ИЗМЕРВАНЕ НА СЪПРОТИВЛЕНИЕТО НА ЗАЗЕМЛЕНИЕ | бр. | 4
9 | ЛАБОРАТОРНИ ИЗМЕРВАНИЯ НА ОБЕКТ | бр. | 1
Мълниезащитна инсталация
Част Електро
Ландшафтна архитектура / Иглолистни дървета
1 | ABIES ALBA | бр. | 1
2 | THUJA OCCIDENTALIS ''SMARAGD'' | бр. | 3
3 | JUNIPERUS SCOPULORUM ''BLUE ARROW'' | бр. | 1
Иглолистни дървета
Ландшафтна архитектура / Иглолистни храсти
1 | JUNIPERUS HORIZONTALIS ''GLAUCA'', ВКЛ. ЗАСАЖДАНЕ | бр. | 20
2 | JUNIPERUS MEDIA ''OLD GOLD'', ВКЛ. ЗАСАЖДАНЕ | бр. | 31
3 | JUNIPERUS SQUAMATA ''BLUE CARPET'', ВКЛ. ЗАСАЖДАНЕ | бр. | 35
Иглолистни храсти
Ландшафтна архитектура / Широколистни дървета
1 | PLATANUS ACERIFOLIA | бр. | 1
Широколистни дървета
Ландшафтна архитектура / Широколистни храсти
1 | BERBERIS THUNBERGII '' ATROPURPUREA NANA '', ВКЛ. ЗАСАЖДАНЕ | бр. | 45
2 | CYTISUS PRAECOS | бр. | 56
3 | EUONYMUS FORTUNEI '' EMERALD' N' GOLD '' | бр. | 13
4 | PURACANTHA COCCINEA | бр. | 20
5 | SPIRAEA JAPONICA ''SHIROBANA'' | бр. | 32
6 | ДОСТАВКА И НАСИПВАНЕ НА ПЛОДОРОДНА ПОЧВА | м3 | 18.4
7 | ЗАТРЕВЯВАНЕ | ДКА | 0.18
Широколистни храсти
Ландшафтна архитектура / Настилки
1 | НАСТИЛКА ОТ БЕТОНОВИ ПАВЕТА 20/10/6 | м2 | 145
2 | ОСНОВА ОТ ПЯСЪК | м3 | 5.8
3 | ОСНОВА ОТ ТРОШЕН КАМЪК | м3 | 43.5
4 | ИЗКОП ЗА НАСТИЛКИ | м3 | 49.3
Настилки
Ландшафтна архитектура / Детски съоръжения
1 | ВЪРТЕЛЕЖКА, ВКЛ. МОНТАЖ | бр. | 1
2 | ДОСТАВКА И МОНТАЖ ЛЮЛКА | бр. | 1
3 | ДОСТАВКА И МОНТАЖ ГРАДИНСКИ ПЕЙКИ | бр. | 2
Детски съоръжения
Ландшафтна архитектура
ОВИ / Вентилация
1 | ДОСТАВКА И МОНТАЖ АСПИРАТОР КУХНЕНСКИ С ВГРАДЕНИ ДВА ВЕНТИЛАТОРА 800W | бр. | 1
2 | ДОСТАВКА И МОНТАЖ ТРЪБА PVC Ф110 | м | 3
3 | ДОСТАВКА И МОНТАЖ КОЛЯНО PVC Ф110 | бр. | 4
4 | ЕЛЕКТРИЧЕСКИ КОНВЕКТОР 2000W ЗА НИСЪК МОНТАЖ | бр. | 7
5 | ЕЛЕКТРИЧЕСКИ КОНВЕКТОР 1000W ЗА НИСЪК МОНТАЖ | бр. | 1
6 | ЕЛЕКТРИЧЕСКИ КОНВЕКТОР 400W ВЛАГОУСТОЙЧИВ ЗА БАНЯ | бр. | 3
7 | ДОСТАВКА И МОНТАЖ НА КЛИМАТИК ИНВЕНТОРЕН 5200W | бр. | 2
8 | ПРОБИВАНЕ НА ОТВОРИ Ф120 В ТУХЛЕНА ЗИДАРИЯ 25СМ | бр. | 2
ВСИЧКО СМР без ДДС:
Непредвидени разходи в размер на 10% от СМР
ВСИЧКО без ДДС
Внимание! Вмъкнете допълнителни редове при необходимост!
Име и фамилия:
Подпис:
Печат: