## Количествено-стойностна сметка
Приложение Б1: Количествено-стойностна сметка
Име на кандидата:Община Стара Загора
Име на проекта:Деинституционализация на деца в риск посредством изграждане на ЦНСТ в Община Стара Загора / Подобект: УПИ VІ ЗА ЦНСТ, кв. 4930, кв. "Кольо Ганчев", ул. Детелина" № 8
Подобект: УПИ VІ за ЦНСТ, кв. 4930 "Кольо Ганчев", ул. "Детелина" № 8
№ по ред | Описание на строително-монтажни работи | Ед.мярка | Количество | Единична цена (лева) | Обща цена (лева)
1 | 2 | 3 | 4 | 5 | 6
Част Архитектурна / АС
1 | ТУХЛЕНА ЗИДАРИЯ НАД 1/2 ТУХЛА ОТ КЕРАМИЧНИ ТУХЛИ НА ВЦ Р-Р | м3 | 160
2 | ТУХЛЕНА ЗИДАРИЯ 1/2 ТУХЛА ОТ КЕРАМИЧНИ ТУХЛИ НА ВЦ Р-Р | м2 | 173.67
3 | ТОПЛОИЗОЛАЦИЯ ФАСАДИ С XPS 8СМ С ЛЕПИЛО,ВКЛ.ДЮБЕЛИ И ФИБРОМРЕЖА | м2 | 442.32
4 | СИЛИКАТНА МАЗИЛКА ЦВЕТНА ПО ФАСАДИ- Зърнометрия: 2,0 mm, Обемна плътност: около 1,8 kg/dm3, Коефициент на топлопpоводимост λn: 0,70 W/mK, Коефициент на паропропускливост D: около 30 – 50, Коефициент на водопопиваемост w: < 0,20 kg/m2.t0,5, SD-стойност: 0,06 – 0,10 m (при 2 mm дебелина); | м2 | 442.32
5 | СИЛИКАТЕН ГРУНД ПО ФАСАДИ | м2 | 442.32
6 | ВЪТРЕШНА ВАРОЦИМЕНТОВА МАЗИЛКА ПО ТАВАНИ и гипсова шпакловка | м2 | 440.79
7 | ВЪТРЕШНА ВАРОЦИМЕНТОВА МАЗИЛКА ПО СТЕНИ и гипсова шпакловка | м2 | 605.8
8 | ДОСТАВКА И МОНТАЖ ЕСТЕСТВЕН ДЪБОВ ПАРКЕТ | м2 | 268.58
9 | НАСТИЛКА ОТ ГРАНИТОГРЕС НЕПОЛИРАН ПО ПОДОВЕ | м2 | 199.17
10 | НАСТИЛКА ОТ ТЕРМОУСТОЙЧИВ ГРАНИТОГРЕС | м2 | 37.08
11 | ПЕРВАЗИ ОТ НЕПОЛИРАН ГРАНИТОГРЕС С ВИС. 7СМ | м2 | 10.67
12 | ПОКРИВАНЕ ПОКРИВ С ПОЦИНКОВАНA LT 40/0.7 ЛАМАРИНА С PVC ПОКРИТИЕ | м2 | 267
13 | ПОКРИВАНЕ С ПОЛИЕТИЛЕНОВО ФОЛИО | м2 | 267
14 | ТОПЛОИЗОЛАЦИЯ С XPS 10СМ ПО ПОКРИВИ | м2 | 267
15 | НАПРАВА НА ФАЯНСОВА ОБЛИЦОВКА | м2 | 96.91
16 | ДОСТАВКА И ПОЛАГАНЕ ХИДРОИЗОЛАЦИЯ ПОД КОТА 0.00- Хомогенна листова хидроизолационна мембрана, на базата на поливинилхлорид (PVC-P). Свободно полагане.Дебелина на мембраната: 1.50 mmОтносително тегло: 1.95 kg/m²Устойчивост на разкъсване (тяло от скрепител): ≥ 400 NЯкост на опън: ≥ 12-15 N/mm²Удължение: ≥ 280-300 %Пропускливост на водни пари: ~ 18 000 μ Устойчивост на статичен товар: ≥ 20 kg | м2 | 325
17 | ДОСТАВКА И ПОЛАГАНЕ ТОПЛОИЗОЛАЦИЯ XPS ПОД КОТА 0.00 | м2 | 325
18 | ДИСПЕРСИОННА БОЯ / ЛАТЕКС / ПО СТЕНИ И ТАВАНИ | м2 | 1046.58
19 | ОГРАДНА МРЕЖА ПОЦИНКОВАНА С PVC ПОКРИТИЕ | м2 | 146.32
20 | ДОСТАВКА И МОНТАЖ НА ТАКТИЛНИ ПЛОЧИ ЗА ИВИЦИ | м2 | 3
21 | ДОСТАВКА И МОНТАЖ PVC ДОГРАМА , СТЪКЛ. - ПРОЗОРЦИ 120/150 ПО АРХ. ДЕТАЙЛ, в т.ч. подпрозоречни алум. прагове външни 20 см и PVC прагове вътрешни 20 см | бр. | 7
22 | ДОСТАВКА И МОНТАЖ PVC ДОГРАМА , СТЪКЛ. - ПРОЗОРЦИ 150/150 ПО АРХ. ДЕТАЙЛ, в т.ч. подпрозоречни алум. прагове външни 20 см и PVC прагове вътрешни 20 см | бр. | 11
23 | ДОСТАВКА И МОНТАЖ PVC ДОГРАМА , СТЪКЛ. - ПРОЗОРЦИ 150/100 ПО АРХ. ДЕТАЙЛ, в т.ч. подпрозоречни алум. прагове външни 20 см и PVC прагове вътрешни 20 см | бр. | 3
24 | ДОСТАВКА И МОНТАЖ PVC ДОГРАМА , СТЪКЛ. - ПРОЗОРЦИ 200/150 ПО АРХ. ДЕТАЙЛ, в т.ч. подпрозоречни алум. прагове външни 20 см и PVC прагове вътрешни 20 см | бр. | 4
25 | ДОСТАВКА И МОНТАЖ PVC ДОГРАМА , СТЪКЛ. - ПРОЗОРЦИ 52/60 ПО АРХ. ДЕТАЙЛ, в т.ч. подпрозоречни алум. прагове външни 20 см и PVC прагове вътрешни 20 см | бр. | 3
26 | ДОСТАВКА И МОНТАЖ PVC ДОГРАМА , СТЪКЛ. - ПРОЗОРЦИ 60/150 ПО АРХ. ДЕТАЙЛ, в т.ч. подпрозоречни алум. прагове външни 20 см и PVC прагове вътрешни 20 см | бр. | 5
27 | ДОСТАВКА И МОНТАЖ PVC ДОГРАМА , СТЪКЛ. - ПРОЗОРЦИ 90/100 ПО АРХ. ДЕТАЙЛ, в т.ч. подпрозоречни алум. прагове външни 20 см и PVC прагове вътрешни 20 см | бр. | 3
28 | ДОСТАВКА И МОНТАЖ PVC ДОГРАМА , СТЪКЛ. - ПРОЗОРЦИ 260/280 ПО АРХ. ДЕТАЙЛ, в т.ч. подпрозоречни алум. прагове външни 20 см и PVC прагове вътрешни 20 см | бр. | 2
29 | ДОСТАВКА И МОНТАЖ АЛУМИНИЕВИ ВРАТИ 146/216 | бр. | 2
30 | ДОСТАВКА И МОНТАЖ АЛУМИНИЕВИ ВРАТИ 80/210 | бр. | 3
31 | ДОСТАВКА И МОНТАЖ АЛУМИНИЕВИ ВРАТИ 90/210 | бр. | 2
32 | ДОСТАВКА И МОНТАЖ АЛУМИНИЕВИ ВРАТИ 180/240 | бр. | 1
33 | ДОСТАВКА И МОНТАЖ АЛУМИНИЕВИ ВРАТИ 100/210 | бр. | 17
34 | ДОСТАВКА И МОНТАЖ АЛУМИНИЕВИ ВРАТИ 90/240 | бр. | 2
35 | ДОСТАВКА И МОНТАЖ ХИДРАВЛИЧЕН АСАНСЬОР - 2 СПИРКИ , ЗА ХОРА С УВРЕЖДАНИЯ | бр. | 1
АС
Част Архитектурна
Част конструктивна / Земни работи
1 | ИЗКОП - МАШИНЕН | м3 | 197
2 | ИЗКОП - РЪЧЕН | м3 | 52
3 | ПРЕВОЗ ЗЕМНИ ПОЧВИ ДО ДЕПО НА 10 КМ | м3 | 249
4 | ПРЕВОЗ НА БАЛАСТРА НА 10КМ | м3 | 136
5 | ОБРАТЕН НАСИП ОТ ТРАМБОВАНА БАЛАСТРА | м3 | 136
6 | ВОДОЧЕРПЕНЕ С ПОМПА | бр. | 7
Земни работи
Част конструктивна / Кофражни работи / От кота -1.90 до 0.00
1 | КОФРАЖ ЗА ФУНДАМЕНТИ | м2 | 107
2 | КОФРАЖ ЗА СТЕНИ | м2 | 152
Кофражни работи / От кота -1.90 до 0.00
Част конструктивна / Кофражни работи / От кота 0.00 до +3.00
1 | КОФРАЖ ПЛОЧИ И ГРЕДИ | м2 | 432
2 | КОФРАЖ ЗА СТЪЛБИЩА | м2 | 10
3 | КОФРАЖ ЗА ШАЙБИ | м2 | 96
4 | КОФРАЖ КОЛОНИ | м2 | 117
Кофражни работи / От кота 0.00 до +3.00
Част конструктивна / Кофражни работи / От кота +3.00 до +6.00
1 | КОФРАЖ ПЛОЧИ И ГРЕДИ | м2 | 305
2 | КОФРАЖ ЗА ШАЙБИ | м2 | 95
3 | КОФРАЖ КОЛОНИ | м2 | 99
Кофражни работи / От кота +3.00 до +6.00
Част конструктивна / Бетонови работи / От кота -1.9 до 0.00
1 | ПОЛАГАНЕ БЕТОН ПОДЛОЖЕН В 10, вкл. превоз на 10 км | м3 | 31
2 | ПОКРИВАНЕ С ПОЛИЕТИЛЕНОВО ФОЛИО | м2 | 305
3 | ПОЛАГАНЕ БЕТОН В15 ЗА ФУНДАМЕНТИ, вкл. превоз на 10 км | м3 | 50
4 | ПОЛАГАНЕ БЕТОН В15 ЗА СТЕНИ, вкл. превоз на 10 км | м3 | 19
Бетонови работи / От кота -1.9 до 0.00
Част конструктивна / Бетонови работи / От кота 0.00 до +3.00
1 | ПОЛАГАНЕ БЕТОН В20 ЗА ПЛОЧИ И ГРЕДИ, вкл. превоз на 10 км | м3 | 61
2 | ПОЛАГАНЕ БЕТОН В20 ЗА СТЪЛБИЩА, вкл. превоз на 10 км | м3 | 2
3 | ПОЛАГАНЕ БЕТОН В20 ЗА ШАЙБИ, вкл. превоз на 10 км | м3 | 12
4 | ПОЛАГАНЕ БЕТОН В20 ЗА КОЛОНИ, вкл. превоз на 10 км | м3 | 8
Бетонови работи / От кота 0.00 до +3.00
Част конструктивна / Бетонови работи / От кота +3.00 до +6.00
1 | ПОЛАГАНЕ БЕТОН В20 ЗА ПЛОЧИ И ГРЕДИ, вкл. превоз на 10 км | м3 | 42
2 | ПОЛАГАНЕ БЕТОН В20 ЗА ШАЙБИ, вкл. превоз на 10 км | м3 | 12
3 | ПОЛАГАНЕ БЕТОН В20 ЗА КОЛОНИ, вкл. превоз на 10 км | м3 | 7
Бетонови работи / От кота +3.00 до +6.00
Част конструктивна / Армировачни работи / От кота -1.9 до 0.00
1 | ИЗРАБОТКА И МОНТАЖ АРМИРОВКА - ОБ. И СР. СЛОЖНОСТ 6до12 ММ ОТ А1 И А2 | кг | 2336
Армировачни работи / От кота -1.9 до 0.00
Част конструктивна / Армировачни работи / От кота 0.00 до +3.00
1 | ИЗРАБОТКА И МОНТАЖ АРМИРОВКА - ОБ. И СР. СЛОЖНОСТ 6до12 ММ ОТ А1 И А2 | кг | 7045
Армировачни работи / От кота 0.00 до +3.00
Част конструктивна / Армировачни работи / От кота +3.00 до +6.00
1 | ИЗРАБОТКА И МОНТАЖ АРМИРОВКА - ОБ. И СР. СЛОЖНОСТ 6до12 ММ ОТ А1 И А2 | кг | 3570
Армировачни работи / От кота +3.00 до +6.00
Част конструктивна / Стоманена покривна конструкция
1 | НАПРАВА И МОНТАЖ НА МЕТАЛНА КОНСТРУКЦИЯ | кг | 1998
2 | АНКЕРНИ БОЛТОВЕ М12 | бр. | 192
3 | АНТИКОРОЗИОННА ЗАЩИТА НА МЕТАЛНА КОНСТР. С АЛКИДЕН ЕМАЙЛЛАК - ДВУКРАТНО | м2 | 85
Стоманена покривна конструкция
Част конструктивна / Стоманена конструкция на соларен воден отоплител
1 | НАПРАВА И МОНТАЖ НА СТОМАНЕНА КОНСТРУКЦ. ЗА СОЛАРЕН ВОДЕН ОТОПЛИТЕЛ | кг | 173
2 | АНТИКОРОЗИОННА ЗАЩИТА НА МЕТАЛНА КОНСТР. С АЛКИДЕН ЕМАЙЛЛАК - ДВУКРАТНО | м2 | 10
3 | АНКЕРНИ БОЛТОВЕ М12 | бр. | 16
Стоманена конструкция на соларен воден отоплител
Част конструктивна / Ограда Тип 1
1 | ИЗКОП - МАШИНЕН | м3 | 55
2 | ИЗКОП - РЪЧЕН | м3 | 14
3 | ПРЕВОЗ ЗЕМНИ ПОЧВИ ДО ДЕПО НА 10 КМ | м3 | 69
4 | ПРЕВОЗ НА БАЛАСТРА НА 10КМ | м3 | 41
5 | ОБРАТЕН НАСИП ОТ ТРАМБОВАНА БАЛАСТРА | м3 | 41
6 | КОФРАЖ ЗА ОСНОВИ И КОЛОНИ | м2 | 347
7 | ПОЛАГАНЕ БЕТОН В20 ЗА КОЛОНИ, вкл. превоз на 10 км | м3 | 53
8 | ИЗРАБОТКА И МОНТАЖ АРМИРОВКА - ОБ. И СР. СЛОЖНОСТ 6до12 ММ ОТ А1 И А2 | кг | 87
9 | ИЗРАБОТКА И МОНТАЖ АРМИРОВКА -СТОМАНА А3 | кг | 345
10 | ДОСТАВКА И МОНТАЖ НА ЗАКЛАДНИ ЧАСТИ | кг | 75
Ограда Тип 1
Част конструктивна / Ограда Тип 2
1 | ИЗКОП - МАШИНЕН | м3 | 18
2 | ИЗКОП - РЪЧЕН | м3 | 3
3 | ПРЕВОЗ ЗЕМНИ ПОЧВИ ДО ДЕПО НА 10 КМ | м3 | 21
4 | ПРЕВОЗ НА БАЛАСТРА НА 10КМ | м3 | 12
5 | ОБРАТЕН НАСИП ОТ ТРАМБОВАНА БАЛАСТРА | м3 | 12
6 | КОФРАЖ ЗА ОСНОВИ И КОЛОНИ | м2 | 87
7 | ПОЛАГАНЕ БЕТОН В20 ЗА КОЛОНИ, вкл. превоз на 10 км | м3 | 13
8 | ИЗРАБОТКА И МОНТАЖ АРМИРОВКА - ОБ. И СР. СЛОЖНОСТ 6до12 ММ ОТ А1 И А2 | кг | 35
9 | ИЗРАБОТКА И МОНТАЖ АРМИРОВКА -СТОМАНА А3 | кг | 185
10 | ДОСТАВКА И МОНТАЖ НА ЗАКЛАДНИ ЧАСТИ | кг | 42
Ограда Тип 2
Част конструктивна
ВиК / Водоснабдяване
1 | РАЗВАЛЯНЕ И ВЪЗСТАНОВЯВАНЕ АСФ.НАСТИЛКА | м2 | 8
2 | РАЗВАЛЯНЕ И ВЪЗСТАНОВЯВАНЕ ТРОШЕНОКАМЕННА 0СНОВА НА НАСТИЛКА | м3 | 3.2
3 | ИЗКОП С ОГР.ШИРИНА 0.6до1.2М - РЪЧНО В ЗЕМНИ ПОЧВИ НЕУКРЕПЕН Н=или<2М | м3 | 28.91
4 | ПРЕХВЪРЛЯНЕ ЗЕМ.ПОЧВИ ДО 3М ХОРИЗ. ИЛИ 2М ВЕРТ.РАЗСТОЯНИЕ - РЪЧНО | м3 | 28.91
5 | ПОДЛОЖКИ ОТ ПЯСЪК И ЗАСИПВАНЕ ТРЪБИ | м3 | 2.63
6 | ЗАСИПВАНЕ ИЗКОПИ БЕЗ ТРАМБОВАНЕ | м3 | 27.52
7 | УПЛЪТНЯВАНЕ ЗЕМНИ ПОЧВИ РЪЧНО С РЪЧНА ТРАМБОВКА НА ПЛАСТОВЕ ОТ 20СМ | м3 | 27.52
8 | ДОСТАВКА И ПОЛАГАНЕ СИГНАЛНА ЛЕНТА | м | 29.2
9 | ДОСТАВКА И МОНТАЖ ВОДОВЗЕМНА СКОБА Ф 80/32 | бр. | 1
10 | ДОСТАВКА И МОНТАЖ ТСК Ф32 С ОХРАН.ГАРНИТУРА | бр. | 1
11 | ДОСТАВКА И МОНТАЖ ТРЪБИ ППР Ф32, PN10 С ВКЛЮЧ. ФАСОННИ ЧАСТИ | м | 55.1
12 | ДОСТАВКА И МОНТАЖ ТРЪБИ ППР Ф25, PN10 С ВКЛЮЧ. ФАСОННИ ЧАСТИ | м | 109.3
13 | ДОСТАВКА И МОНТАЖ ТРЪБИ ППР Ф20, PN10 С ВКЛЮЧ. ФАСОННИ ЧАСТИ | м | 8.2
14 | ДОСТАВКА И МОНТАЖ СКОБИ МЕТАЛНИ ЗА УКРЕПВАНЕ НА ВОДОПРОВОДА | бр. | 52
15 | ТОПЛОИЗОЛАЦИЯ ПО ТРЪБИ С ЕКСПАН. ПОЛИЕТИЛЕН 5 СМ С ОБШИВКА С ПОЦ. ЛАМАРИНА | м | 16.2
16 | ТОПЛОИЗОЛАЦИЯ ПО ТРЪБИ С ЕКСПАН. ПОЛИЕТИЛЕН 5 СМ ЗА Ф20 - Ф32 | м | 14
17 | ДОСТАВКА И МОНТАЖ СВ 1'' | бр. | 8
18 | ДОСТАВКА И МОНТАЖ СВ 3/4'' | бр. | 12
19 | ДОСТАВКА И МОНТАЖ СВ 1/2'' | бр. | 25
20 | ДОСТАВКА И МОНТАЖ СВ 1'' С ИЗПРАЗНИТЕЛ | бр. | 1
21 | ДОСТАВКА И МОНТАЖ ВЪЗВРАТЕН ВЕНТИЛ 1'' | бр. | 3
22 | ДОСТАВКА И МОНТАЖ ВЕНТИЛ ВЪЗВРАТЕН 1/2'' | бр. | 10
23 | ДОСТАВКА И МОНТАЖ ПРЕДПАЗЕН ВЕНТИЛ 1/2'' | бр. | 5
24 | ДОСТАВКА И МОНТАЖ ЕЛ. ВОДОНАГРЕВАТЕЛ 80Л, 3KW | бр. | 5
25 | ДОСТАВКА И МОНТАЖ СМЕСИТЕЛ ЗА УМИВАЛНИК С ТЕРМОРЕЛЕ | бр. | 6
26 | ДОСТАВКА И МОНТАЖ СМЕСИТЕЛ ЗА ДУШ С ТЕРМОРЕЛЕ | бр. | 4
27 | ТЕРМОСИФОНЕН , СОЛАРЕН ВОДЕН ОТОПЛИТЕЛ ПОД НАЛЯГАНЕ 330Л | бр. | 1
28 | ДОСТАВКА И МОНТАЖ ВОДОМЕР 1'', 10М3/Ч, ТИП МОКЪР | бр. | 1
29 | ДОСТАВКА И МОНТАЖ МРЕЖЕСТ ФИЛТЪР 1'' | бр. | 1
30 | ПОМПЕНА НАГНЕТАТЕЛНА СИСТЕМА С 2 БР. ПОМПИ С Q=0.72l/s, H=0.4mPa | бр. | 1
31 | ДОСТАВКА И МОНТАЖ РЕЗЕРВОАР ЗА ПИТЕЙНИ НУЖДИ - 1500Л | бр. | 1
32 | ДОСТАВКА И МОНТАЖ НА PVC РЕЗЕРВОАР ЗА МЕЛИОРАТИВНИ НУЖДИ- 3000Л | бр. | 1
33 | ДОСТАВКА И МОНТАЖ НА ПОМПА ПОТОПЯЕМА С Q=0.4l/s, H=0.2m/Pa, N=0.5kw | бр. | 1
34 | НАПРАВА ВОДОМЕРНА ШАХТА 100/120/120 С МЕТАЛЕН КАПАК | бр. | 1
35 | ИЗПИТВАНЕ ВОДОПРОВОДИ | м | 172.6
36 | ДЕЗИНФЕКЦИЯ ВОДОПРОВОДИ | м | 172.6
Водоснабдяване
ВиК / Канализация
1 | РАЗВАЛЯНЕ И ВЪЗСТАНОВЯВАНЕ АСФ.НАСТИЛКА | м2 | 5.8
2 | РАЗВАЛЯНЕ И ВЪЗСТАНОВЯВАНЕ ТРОШЕНОКАМЕННА 0СНОВА НА НАСТИЛКА | м3 | 2.32
3 | ИЗКОП С ОГР.ШИРИНА 0.6до1.2М - РЪЧНО В ЗЕМНИ ПОЧВИ НЕУКРЕПЕН Н=или<2М | м3 | 77.93
4 | ИЗКОП МАШИНЕН НА ТРАНСПОРТ С ШИР. 2-4М, И ДЪЛБ. ДО 3.00М | м3 | 20.42
5 | ПРЕХВЪРЛЯНЕ ЗЕМ.ПОЧВИ ДО 3М ХОРИЗ. ИЛИ 2М ВЕРТ.РАЗСТОЯНИЕ - РЪЧНО | м3 | 77.93
6 | НАТОВАРВАНЕ ЗЕМНИ ПОЧВИ НА ТРАНСПОРТ - РЪЧНО | м3 | 2.05
7 | ПРЕВОЗ ЗЕМНИ ПОЧВИ ДО ДЕПО НА 10 КМ | м3 | 22.47
8 | ПОДЛОЖКИ ОТ ПЯСЪК И ЗАСИПВАНЕ ТРЪБИ | м3 | 9.15
11 | ЗАСИПВАНЕ ИЗКОПИ БЕЗ ТРАМБОВАНЕ | м3 | 77.93
12 | УПЛЪТНЯВАНЕ ЗЕМНИ ПОЧВИ РЪЧНО С РЪЧНА ТРАМБОВКА НА ПЛАСТОВЕ ОТ 20СМ | м3 | 77.93
13 | ДОСТАВКА И МОНТАЖ ППР ТРЪБИ , ОРЕБРЕНИ Ф200 В ИЗКОП | м | 6
14 | ДОСТАВКА И МОНТАЖ ППР ТРЪБИ Ф160 С ФАСОННИ ЧАСТИ | м | 60.2
15 | ДОСТАВКА И МОНТАЖ ППР ТРЪБИ Ф 110 С ВКЛ. ФАСОННИ ЧАСТИ | м | 34.2
17 | ДОСТАВКА И МОНТАЖ ТРЪБИ ППР Ф 50 С ВКЛ. ФАСОННИ ЧАСТИ | м | 23.4
18 | ДОСТ. И МОНТ. НА РШ ф1000, БЕТОНОВА, ДЪЛБ. 2М, С МЕТАЛЕН КАПАК | бр. | 5
20 | РШ 80/80/60, МОНОЛИТНА , БЕТОНОВА СЪС СТОМАНОБЕТОНОВ КАПАК | бр. | 1
21 | ДОСТАВКА И МОНТАЖ РЕВИЗИОННИ ОТВОРИ Ф110 | бр. | 8
22 | ДОСТАВКА И МОНТАЖ КЛАПА ПРОТИВОВАКУУМНА КАНАЛИЗАЦИОННА Ф100 | бр. | 1
23 | НАПРАВА И МОНТАЖ НА ВЕНТИЛАЦИОННА ШАПКА ЗА КАНАЛИЗАЦИЯ | бр. | 2
24 | КЛОЗЕТНА СЕДАЛКА ПОЛУПОРЦ. С ФАЯНС.НИСКО ПРОМ.КАЗАНЧЕ | бр. | 5
25 | ПОЛУПОРЦ.ТОАЛ.УМИВАЛНИЦИ СРЕДЕН ФОРМАТ БЕЛИ С ОБИКН.СИФОНИ | бр. | 5
26 | КУХНЕНСКИ УМИВАЛНИЦИ ОТ АЛПАКА ДВУКОРИТНИ КОМПЛЕКТ СЪС СИФОН | бр. | 1
27 | ДОСТАВКА И МОНТАЖ СИФОН ПОДОВ Ф50 | бр. | 7
28 | ДОСТАВКА И МОНТАЖ МАЗНИНОУЛОВИТЕЛ 30Л | бр. | 1
29 | ИЗПРОБВАНЕ КАНАЛИЗАЦИЯ | м | 123.8
Канализация
ВиК
Част Електро / Полагане захранващ кабел
1 | ДОСТАВКА НА КАБЕЛ САВТТ 4Х95ММ2 | м | 48
2 | ДОСТАВКА И ПОЛАГАНЕ НА ТРЪБИ РVС В ИЗКОП ф110ММ | м | 46
3 | ТРАСИРАНЕ КАБЕЛНА ЛИНИЯ | км. | 46
4 | Н-ВА ИЗКОП С ЗАРИВАНЕ И ТРАМБОВАНЕ 3 КАТ 0,8Х0,4 | м | 46
5 | НАПРАВА НА ПОДЛОЖКА ЗА ПОЛАГАНЕ НА КАБЕЛ В ИЗКОП И ПОКРИВАНЕТО МУ С PVC ЛЕНТА | м | 46
6 | ИЗГРАЖДАНЕ НА КАБЕЛНО ТЯЛО | бр. | 1
7 | ПОЛАГАНЕ НА КАБЕЛ В ИЗКОП | м | 46
8 | ВЪЗСТАНОВЯВАНЕ АСФАЛТОВА НАСТИЛКА | м2 | 18.4
Полагане захранващ кабел
Част Електро / Парково осветление
1 | ДОСТАВКА НА КАБЕЛ СВТТ 3Х1,5ММ2 | м | 125
2 | ТРАСИРАНЕ КАБЕЛНА ЛИНИЯ | км. | 0.12
3 | Н-ВА ИЗКОП С ЗАРИВАНЕ И ТРАМБОВАНЕ 3 КАТ 0,8Х0,4 | м | 115
4 | НАПРАВА НА ПОДЛОЖКА ЗА ПОЛАГАНЕ НА КАБЕЛ В ИЗКОП И ПОКРИВАНЕТО МУ С PVC ЛЕНТА | м | 115
5 | Д-КА ПАРКОВ ОСВ.ТЯЛО''СФЕРА'' 100W/IP65 | бр. | 10
6 | МОНТАЖ ПАРКОВО ОСВ. ТЯЛО НА СТЪЛБ | бр. | 10
7 | ДОСТАВКА СТЪЛБОВЕ ЗА ПАРКОВО ОСВЕТЛЕНИЕ Н=0.8М | бр. | 10
8 | ИЗПРАВЯНЕ НА СТОМ ТРЪБЕН СТЪЛБ до 1М /ВКЛ БЕТ ФУНДАМЕНТ/ | бр. | 10
9 | ПОЛАГАНЕ НА КАБЕЛ В ИЗКОП | м | 115
10 | СВЪРЗВАНЕ ПРОВОДНИЦИ КЪМ СЪОРЪЖЕНИЯ С УХО ДО 2.5ММ2 | бр. | 10
Парково осветление
Част Електро / Вътрешна ел инсталация
1 | ДОСТАВКА НА ГРТ ПО СХЕМА ЗА МОНТАЖ НА СТЕНА | бр. | 1
2 | ДОСТАВКА НА РТет1 ПО СХЕМА ЗА МОНТАЖ НА СТЕНА | бр. | 1
3 | ДОСТАВКА НА РТет2 ПО СХЕМА ЗА МОНТАЖ НА СТЕНА | бр. | 1
4 | ДОСТАВКА ПОЖАРОИЗВЕСТИТЕЛЕН ПУЛТ ПП,пулт СОТ и Слаботоково табло | бр. | 3
5 | МОНТАЖ ЕЛ ТАБЛО НА СТЕНА | бр. | 4
6 | МОНТАЖ ТАБЛО В ГОТОВА НИША | бр. | 2
7 | ДОСТАВКА НА КАБЕЛ СВТ 5Х16мм2 | м | 30
8 | ДОСТАВКА НА КАБЕЛ СВТ 5Х4ММ2 | м | 40
9 | ДОСТАВКА НА КАБЕЛ СВТ 5Х2.5ММ2 | м | 32
10 | ПОЛАГАНЕ КАБЕЛ ПОД МАЗИЛКА | м | 102
11 | ДОСТАВКА НА ПРОВОДНИК ПВВМ 3X2,5MM2 | бр. | 647
12 | ДОСТАВКА НА ПРОВОДНИК ПВВМ-Б1 3х4мм2 | м | 69
13 | ДОСТАВКА НА ПРОВОДНИК ПВВМ 3X1,5MM2 | бр. | 327
14 | ПОЛАГАНЕ ПРОВОДНИК ПОД МАЗИЛКА СТЕНА ТАВАН | м | 1043
15 | МОНТАЖ КУТИЯ РАЗКЛ. ПКОМ НА СТЕНА ИЛИ ТАВАН С ДЮБЕЛИ (ВКЛ.ДОСТ) | бр. | 80
16 | ДОСТАВКА И МОНТАЖ PVC КОНЗОЛА ЧЕРНА ЗА КЛЮЧОВЕ/КОНТАКТИ/РОЗЕТКИ | бр. | 88
17 | ДОСТАВКА ОБИКНОВЕНИ КЛЮЧОВЕ ЗА СКРИТА ИНСТАЛАЦИЯ | бр. | 13
18 | КЛЮЧ ДЕВИАТОРЕН СКРИТА ИНСТАЛАЦИЯ | бр. | 4
19 | КЛЮЧ СЕРИЕН СКРИТА ИНСТАЛАЦИЯ | бр. | 11
20 | КЛЮЧ КРЪСТАТ СКРИТА ИНСТАЛАЦИЯ | бр. | 1
21 | ДОСТАВКА ЕЛ.КОНТАКТИ ''ШУКО'' | бр. | 12
22 | ДОСТАВКА КОНТАКТИ ДВОЙНИ ''ШУКО'' | бр. | 46
23 | ДОСТАВКА НА ЕЛ КОНТАКТ ТРИФАЗЕН ИНДУСТР. 16А/IP66 | бр. | 1
24 | МОНТАЖ НА ТРИФАЗНИ КОНТАКТИ | бр. | 1
25 | МОНТАЖ КЛЮЧОВЕ, КОНТАКТИ | бр. | 87
26 | ДОСТАВКА ЛУМ ОСВ ТЯЛО,ПАРАБОЛ.V-ОБРАЗНА РЕШ. /4Х18/ IP21 ОТКР МОНТ | бр. | 11
27 | ДОСТАВКА ЛУМ.ОСВЕТИТЕЛ 2Х18 IP 54 | бр. | 13
28 | ДОСТАВКА ЛУМ.ОСВЕТИТЕЛ 2Х18 IP 65 | бр. | 6
29 | ДОСТАВКА ОСВ.ТЯЛО АПЛИК 60W, С ДАТЧИК ЗА ДВИЖЕНИЕ | бр. | 2
30 | ДОСТАВКА ОСВ.ТЯЛО ПЛАФОНИЕРА 46W | бр. | 14
31 | ДОСТАВКА ЛУМ.ОСВ ТЯЛО С МЕСТНО ВКЛ. 18 W/IP54 | бр. | 7
32 | Д-КА И М-Ж ЕВАК.ОСВЕТ.ТЯЛО ''EXIT''9W С ВГР АКУМ.БАТЕРИЯ НА СТЕНА | бр. | 5
33 | МОНТАЖ ЛУМИН.ОСВЕТИТЕЛНО ТЯЛО НА ТАВАН | бр. | 37
34 | МОНТАЖ АПЛИК ИЛИ ПЛАФОНЕР | бр. | 16
35 | ИЗМЕРВАНЕ НА СЪПРОТИВЛЕНИЕТО НА ЗАЗЕМЛЕНИЕ | бр. | 6
36 | ЛАБОРАТОРНИ ИЗМЕРВАНИЯ НА ОБЕКТ | бр. | 1
Вътрешна ел инсталация
Част Електро / Слаботокови ел инсталации
1 | ДОСТАВКА И ПОЛАГАНЕ ГОФРИР.СТОМ.ТРЪБИ ф13ММ ПОД МАЗИЛКА | м | 351
2 | ДОСТАВКА НА СЛАБОТ. ПРОВОДНИК RK-75ОМА-АНТ ИНСТ | м | 12
3 | ИЗТЕГЛЯНЕ НА СЛАБОТОКОВИ КАБЕЛИ В ТРЪБИ | м | 12
4 | ДОСТАВКА ПРОВОДНИК FTP 4X2X0,5MM2/C5e | м | 380
5 | ИЗТЕГЛЯНЕ НА СЛАБОТОКОВИ КАБЕЛИ В ТРЪБИ | м | 350
6 | ПОЛАГАНЕ ПРОВОДНИК ПОД МАЗИЛКА СТЕНА ТАВАН | м | 350
7 | ПОЛАГАНЕ ПРОВОДНИК ПОД МАЗИЛКА СТЕНА ТАВАН | м | 135
8 | ДОСТАВКА КАБЕЛ LiYCY 6Х0.75 ММ2-ДОМОФ УРЕДБА | м | 135
9 | ДОСТАВКА НА ОБЕМЕН ДАТЧИК ПАСИВЕН ИНФРАЧЕРВЕН ЧЕТВОРЕН PIR ЕЛ-ТИ DG-55 | бр. | 21
10 | ДОСТАВКА СИРЕНА С ЛАМПА ЗА ВЪНШЕН М-Ж | бр. | 1
11 | ДОСТАВКА КЛАВИАТУРА СОТ | бр. | 1
12 | ПНР НА СИСТЕМАТА | бр. | 1
13 | ДОСТАВКА ТЕЛЕФОННА РОЗЕТКА | бр. | 1
14 | ДОСТАВКА АНТЕННА РОЗЕТКА | бр. | 1
15 | ДОСТАВКА НА LAN РОЗЕТКА | бр. | 16
16 | МОНТАЖ СЛАБОТОКОВИ РОЗЕТКИ | бр. | 18
17 | ДОСТАВКА НА ДОМОФОННА УРЕДБА | бр. | 1
18 | ДОСТАВКА НА ДОМОФОН | бр. | 1
19 | МОНТАЖ НА ДОМОФОННА УРЕДБА | бр. | 1
20 | МОНТАЖ ДОМОФОН | бр. | 1
21 | ДОСТАВКА НА ЕЛ БРАВА | бр. | 1
22 | МОНТАЖ НА ЕЛЕКТРИЧЕСКА БРАВА | бр. | 1
Слаботокови ел инсталации
Част Електро / Соларен панел
1 | Д-КА, М-Ж,СВЪРЗВ.И ПУСК СОЛАРЕН ПАНЕЛ 220V/2.0kW НА ПОКРИВ | бр. | 1
Соларен панел
Част Електро / Пожароизвестителна инсталация
1 | ДОСТАВКА НА КАБЕЛ NYM 2X0.75MM2 | бр. | 131
2 | ПОЛАГАНЕ ПРОВОДНИК ПОД МАЗИЛКА СТЕНА ТАВАН | м | 131
4 | Д-КА И МОНТАЖ АВТ. ПОЖАРОИЗВЕСТИТЕЛ ТЕРМОДИФЕРЕНЦИАЛЕН | бр. | 1
5 | ДОСТАВКА И МОНТАЖ РЪЧЕН ИЗВЕСТИТЕЛ ЗА ПОЖАР | бр. | 2
6 | Д-КА И МОНТАЖ КРАЙНО СЪПРОТИВЛЕНИЕ | бр. | 2
7 | ДОСТАВКА И МОНТАЖ СИРЕНА | бр. | 1
8 | ПНР НА СИСТЕМАТА | бр. | 1
Пожароизвестителна инсталация
Част Електро / Заземителна инсталация
1 | ДОСТАВКА И НАБИВАНЕ НА ЗАЗЕМЯВАНЕ -ТРЪБА ПОЦИНКОВАНА 1.5 М. И 2 1/2'' | бр. | 6
2 | ИЗМЕРВАНЕ НА СЪПРОТИВЛЕНИЕТО НА ЗАЗЕМЛЕНИЕ | бр. | 6
3 | Д-КА И МОНТАЖ ШИНА ПОЦИНК 40/4 | м | 90
4 | ИЗМЕРВАНЕ НА СЪПРОТИВЛЕНИЕТО НА ЗАЗЕМЛЕНИЕ | бр. | 1
Заземителна инсталация
Част Електро / Мълниезащитна инсталация
1 | Н-ВА и НАБИВАНЕ ЗАЗЕМЛЕНИЕ ПОЦ. КОЛ 63/63/6 - 3М | бр. | 4
2 | ИЗМЕРВАНЕ НА СЪПРОТИВЛЕНИЕТО НА ЗАЗЕМЛЕНИЕ | бр. | 4
3 | ИЗРАБОТКА И МОНТАЖ НА ГРЪМООТВОДЕН ПРЪТ С ВИСОЧИНА 2 М | бр. | 1
4 | МОНТАЖ ОТВОДИ С АЛ. ПРОВОДНИК AlMnSi 8ММ2/ВКЛ ДЪРЖАЧИ/ | м | 140
5 | НАПРАВА НА МУЛТИКЛЕМА /ПРОВОДНИКОВ СЪЕДИНИТЕЛ/ | бр. | 8
6 | ДОСТАВКА И М-Ж НА КОНТРОЛНА ПОЦ.КЛЕМА И РЕВИЗИОННА КУТИЯ | бр. | 4
7 | НАПРАВА НА ПРАВ СЪЕДЕНИТЕЛ ЗА ЗАЗЕМЛЕНИЕ | бр. | 4
8 | ИЗМЕРВАНЕ НА СЪПРОТИВЛЕНИЕТО НА ЗАЗЕМЛЕНИЕ | бр. | 10
9 | ЛАБОРАТОРНИ ИЗМЕРВАНИЯ НА ОБЕКТ | бр. | 1
Мълниезащитна инсталация
Част Електро
ОВИ / *
1 | ДОСТАВКА И МОНТАЖ АСПИРАТОР КУХНЕНСКИ С ВГРАДЕНИ ДВА ВЕНТИЛАТОРА | бр. | 1
2 | ЕЛЕКТРИЧЕСКИ КОНВЕКТОР 2000W ЗА НИСЪК МОНТАЖ | бр. | 7
3 | ЕЛЕКТРИЧЕСКИ КОНВЕКТОР 400W ВЛАГОУСТОЙЧИВ ЗА БАНЯ | бр. | 5
4 | ДОСТАВКА И МОНТАЖ НА КЛИМАТИК 10500W ТИП КОЛОНЕН | бр. | 1
5 | ДОСТАВКА И МОНТАЖ ВЕНТИЛАТОР БИТОВ 266М3/Ч, 30W, ЗА МОНТАЖ НА СТЪКЛО | бр. | 1
6 | ДОСТАВКА И МОНТАЖ ГЪВКАВ ВЪЗДУХОВОД Ф110 | м | 1.5
7 | ПРОБИВАНЕ НА ОТВОРИ Ф150 В ТУХЛЕНА ЗИДАРИЯ 25СМ | бр. | 1
8 | ИЗРЯЗВАНЕ ОТВОР 220Х220 В СТЪКЛОПАКЕТ | бр. | 1
9 | ДОСТАВКА И МОНТАЖ ВЕНТИЛАТОР Ф100, 98 М3/Ч, 14W | бр. | 3
10 | ИЗПРОБВАНЕ ВЕНТИЛАТОРИ ЕД.ПРОБА С Q ДО 10000М3 | бр. | 4
*
ОВИ
Ландшафтна архитектура / Иглолистни дървета
1 | CHAMAECUPARIS LAWSONIANA ''COLUMNARIS GLAUCA'' | бр. | 6
2 | JUNIPERUS SCOPULORUM ''BLUE ARROW'' | бр. | 6
Иглолистни дървета
Ландшафтна архитектура / Иглолистни храсти
1 | JUNIPERUS PHITZERIANA ''OLD GOLD'' | бр. | 50
Иглолистни храсти
Ландшафтна архитектура / Широколистни дървета
1 | ACER PLATANOIDES ''CRIMSON KING'' | бр. | 2
Широколистни дървета
Ландшафтна архитектура / Широколистни храсти
1 | ABELIA GRANDIFLORA | бр. | 24
2 | HIBISCUS SYRIACUS | бр. | 57
3 | LAVANDULA ANGUSTIFOLIA, ВКЛ. ЗАСАЖДАНЕ | бр. | 17
4 | WEIGELA FLORIDA | бр. | 17
5 | ДОСТАВКА И НАСИПВАНЕ НА ПЛОДОРОДНА ПОЧВА | м3 | 32
6 | ЗАТРЕВЯВАНЕ | ДКА | 0.32
Широколистни храсти
Ландшафтна архитектура / Настилки
1 | НАСТИЛКА ОТ БЕТОНОВИ ПАВЕТА 20/10/6 | м2 | 135
2 | ОСНОВА ОТ ПЯСЪК | м3 | 5.4
3 | ОСНОВА ОТ ТРОШЕН КАМЪК | м3 | 40.5
4 | ИЗКОП ЗА НАСТИЛКИ | м3 | 45.9
Настилки
Ландшафтна архитектура / Детски съоръжения
1 | ДОСТАВКА И МОНТАЖ КЛАТУШКА | бр. | 1
2 | ДОСТАВКА И МОНТАЖ ЛЮЛКА | бр. | 1
3 | ДОСТАВКА И МОНТАЖ ГРАДИНСКИ ПЕЙКИ | бр. | 3
Детски съоръжения
Ландшафтна архитектура
ВСИЧКО СМР без ДДС:
Непредвидени разходи в размер на 10% от СМР
ВСИЧКО без ДДС
Име и фамилия:
Подпис:
Печат: