## Sheet1
ВЪЗЛОЖИТЕЛ: ОБЩИНА СТАРА ЗАГОРА
ДОГОВОР: (попълва се от Възложителя при сключване на договора)
ИЗПЪЛНИТЕЛ: (попълва се от Възложителя при сключване на договора)
ОБЕКТ: РЕМОНТ СГРАДА БЮРО ПО ТРУДА, ГР. СТАРА ЗАГОРА
КОЛИЧЕСТВЕНО СТОЙНОСТНА СМЕТКА
№ | Наименование на вида работа | Ед. мярка | К-во | Един. цена (лв) | Обща стойност (лв)
[1] | [2] | [3] | [4] | [5] | [6]=[4]x[5]
АС / Ремонт стаи
1 | ДЕМОНТИРАНЕ НА ВСЯКАКЪВ ВИД ЛАМПЕРИИ | м2 | 164
2 | ДЕМОНТАЖ НАСТИЛКА ОТ ЛИНОЛЕУМ, ВКЛ. ПОЧИСТВАНЕ НА ОСНОВАТА | м2 | 345
3 | РАЗРУШАВАНЕ НА ТУХЛЕНА ЗИДАРИЯ 1 ТУХЛА | м3 | 1.26
4 | РАЗРУШАВАНЕ НА ТУХЛЕНА ЗИДАРИЯ 1/2 ТУХЛА | м2 | 13.8
5 | КОФРАЖ СТ.БЕТ.СТЪЛБИЩА,ПЛОЩАДКИ И ГРЕДИ И ПОЯСИ СВЪРЗАНИ С ТЯХ | м2 | 1.84
6 | ГАЗОБЕТОНОВИ 'БЕТОНОВИ ЩУРЦОВЕ (ГБЩ 150Х L Х 250) | м | 2.4
7 | ДОСТАВКА И ПОЛАГАНЕ НА БЕТОН В20 | м3 | 0.4
8 | ИЗРАБОТКА И МОНТАЖ АРМИРОВКА - ОБ. И СР.СЛОЖНОСТ 6до12ММ ОТ А3 | кг | 45.6
9 | ТУХЛ.ЗИДАРИЯ НАД 1/2 ТУХЛА ОТ КУХИ ТУХЛИ 25/25/12СМ НА ВЦ Р-Р | м3 | 0.64
10 | ИЗРАВНИТЕЛНА ЦИМ.ЗАМАЗКА С ДЕБ. 2 СМ. | м2 | 2.3
11 | ВЪТРЕШНА ВАРОВА МАЗИЛКА ПО ТУХЛЕНИ СТЕНИ | м2 | 36.25
12 | ВЪНШНА ГЛАДКА ВАРОЦИМЕНТОВА МАЗИЛКА ПО СТЕНИ | м2 | 2.25
13 | СТЪРГАНЕ ЛАТЕКСОВИ БОИ ПО СТЕНИ И ТАВАНИ | м2 | 475.2
14 | ГИПСОВА ШПАКЛОВКА ПО СТЕНИ И ТАВАНИ | м2 | 475.2
15 | ДВУКР.БОЯДИСВАНЕ СТЕНИ И ТАВАНИ С ЛАТЕКС.БОЯ В/У ВАРОВА И ГИПС.ШПАКЛ. | м2 | 1557.6
16 | НАСТИЛКА ОТ ЛИНОЛЕУМ - ДЕБ. 3 ММ | м2 | 345
17 | ПЕРВАЗИ ПОДОВИ ОТ РVС | м | 309.8
18 | ПРЕГРАДНИ СТЕНИ OT ГИПСОКАРТОН 12.5, ЕДНОСЛОЙНИ НА ЕДИН. КОНСТРУКЦИЯ С ТОПЛОИЗОЛАЦИЯ | м2 | 50.1
19 | ДОСТАВКА И МОНТАЖ РАЗДЕЛИТЕЛНА /ЗАВЪРШВАЩА/ ЛАЙСНА ЗА ЛАМИНИРАН ПАРКЕТ | м | 33
20 | СТЪРГАНЕ НА БЛАЖНА БОЯ ОТ ДЪРВЕНИ ПЛОСКОСТИ | м2 | 5
21 | РЕМ-БЛАЖНА БОЯ ПО ДЪРВЕНИ ПОВЪРХНОСТИ -ДВУКРАТНО | м2 | 5
АС / Ремонт коридори
1 | ДЕМОНТАЖ НАСТИЛКА ОТ ЛИНОЛЕУМ, ВКЛЮЧИТЕЛНО ПОЧИСТВАНЕ НА ОСНОВАТА | м2 | 42.3
2 | ПРЕДСТЕННА ОБШИВКА ОТ ГИПСОКАРТОН - 10см | м2 | 2.4
3 | ПРЕГРАДНИ СТЕНИ OT ГИПСОКАРТОН 12.5, ЕДНОСЛОЙНИ НА ЕДИН. КОНСТРУКЦИЯ С ТОПЛОИЗОЛАЦИЯ | м2 | 3
4 | СТЪРГАНЕ НА БЛАЖНА БОЯ ПО ЦОКЛИ | м2 | 24.6
5 | СТЪРГАНЕ ЛАТЕКСОВИ БОИ ПО СТЕНИ И ТАВАНИ | м2 | 71.3
6 | ГИПСОВА ШПАКЛОВКА ПО СТЕНИ И ТАВАНИ | м2 | 71.3
7 | МАШИННО ТЪРКАНЕ НА СТАРА МОЗАЙКА | м2 | 49.8
8 | БЛАЖНА БОЯ ДВУКРАТНО ПО СТАРИ ЦОКЛИ | м2 | 82.25
9 | БЛАЖНА БОЯ ДВУКРАТНО ПО ЖЕЛЕЗНИ ПРОЗОРЦИ И РЕШЕТКИ | м2 | 8
10 | ДВУКРАТНО БОЯДИСВАНЕ СТЕНИ И ТАВАНИ С ЛАТЕКСОВА БОЯ В/У ВАРОВА И ГИПСОВА ШПАКЛОВКА | м2 | 139.2
АС / Смяна на дограма
1 | ИЗВАЖДАНЕ НА ВРАТИ ОТ ЗИД - ВСИЧКИ ВИДОВЕ | бр. | 30
2 | ИЗВАЖДАНЕ НА ПРОЗОРЦИ ОТ ЗИД - ВСИЧКИ ВИДОВЕ | бр. | 22
3 | ДОСТАВКА И МОНТАЖ АЛУМИНИЕВА ДОГРАМА, ТЕРМОМОСТ 18ММ, В=55ММ, ОТВАРЯЕМА СТЪКЛОПАКЕТ D=24ММ | м2 | 36.2
4 | ДОСТАВКА И МОНТАЖ АЛУМИНИЕВА ДОГРАМА, ТЕРМОМОСТ 18ММ, В=55ММ, НЕОТВАРЯЕМА СТЪКЛОПАКЕТ D=24ММ | м2 | 72.65
5 | ДОСТАВКА И МОНТАЖ АЛУМИНИЕВА ВРАТА - ПЛЪТНА ОБШИВКА | м2 | 68
7 | ДОСТАВКА И МОНТАЖ КОМАРНИК | м2 | 36.2
8 | ПОДПРОЗОРЕЧЕН ПЕРВАЗ / ВЪТРЕШЕН / РVС ШИРОЧИНА 15 СМ | м | 46.2
9 | ПОДПРОЗОРЕЧЕН ПЕРВАЗ / ВЪНШЕН / АЛУМИНИЕВ ШИРОЧИНА 15 СМ | м | 46.2
10 | БЛАЖНА БОЯ ПО МЕТАЛНИ РЕШЕТКИ - ДВУКРАТНО | м2 | 140.05
11 | ИЗМАЗВАНЕ КАНАЛИ В≤15СМ С ПОЛОЖЕНА ИНСТАЛАЦИЯ ИЛИ ОКОЛО КАСИ НА ВРАТИ И ПРОЗОРЦИ | м | 484.8
12 | ЪГЛОЗАЩИТНИ ПРОФИЛИ ЗА ШПАКЛОВКА | м | 174.5
13 | РЪЧНО НАТОВАРВАНЕ, ПРЕВОЗ И РАЗТОВАРВАНЕ СТРОИТЕЛНИ ОТПАДЪЦИ С КОЛИЧКИ НА 50М | м3 | 6
14 | ПРЕВОЗ СТРОИТЕЛНИ ОТПАДЪЦИ НА 12 КМ СЪС САМОСВАЛ | м3 | 6
АС / Ремонт санитарни възли
1 | ФАЯНСОВА ОБЛИЦОВКА 20/25 ПО НАЧУПЕНИ СТЕНИ И КРАЙ МИВКИ | м2 | 55
2 | МАШИННО ТЪРКАНЕ НА СТАРА МОЗАЙКА | м2 | 13.5
3 | ГИПСОВА ШПАКЛОВКА ПО СТЕНИ И ТАВАНИ | м2 | 15
4 | ГРУНДИРАНЕ С ЛАТЕКС | м2 | 15
5 | ДВУКРАТНО БОЯДИСВАНЕ СТЕНИ И ТАВАНИ С ЛАТЕКСОВА БОЯ В/У ВАРОВА И ГИПСОВА ШПАКЛОВКА | м2 | 75
6 | ДЕМОНТИРАНЕ НА ОБЛИЦОВКА ОТ ТЕРАКОТНИ ПЛОЧИ | м2 | 2
7 | НАСТИЛКА ОТ ТЕРАКОТНИ ПЛОЧКИ 30/30 нов | м2 | 9
8 | СТЪРГАНЕ НА БЛАЖНА БОЯ ПО ЦОКЛИ | м2 | 5
9 | БЛАЖНА БОЯ ДВУКРАТНО ПО СТАРИ ЦОКЛИ | м2 | 30
ВиК ИНСТАЛАЦИИ
1 | НАПРАВА НА УЛЕИ В СТАРА ТУХЛЕНА ЗИДАРИЯ С РАЗМЕРИ /В СМ./ ДО 10/10 | м | 22
2 | ИЗМАЗВАНЕ КАНАЛИ В≤10СМ С ПОЛОЖЕНА ИНСТАЛАЦИЯ | м | 22
3 | ДЕМОНТИРАНЕ ПОЦИНКОВАНИ ТРЪБИ В СГРАДИ 1'' | м | 34
4 | ДЕМОНТИРАНЕ ВСИЧКИ ВИДОВЕ КАНЕЛКИ | бр. | 1
5 | ДЕМОНТАЖ СМЕСИТЕЛНИ БАТЕРИИ | бр. | 3
6 | ДЕМОНТИРАНЕ НА ВСИЧКИ ВИДОВЕ УМИВАЛНИЦИ | бр. | 4
7 | ДЕМОНТИРАНЕ PVC ТРЪБИ Ф 50ММ | м | 11
8 | ДЕМОНТИРАНЕ PVC ТРЪБИ Ф 110ММ | м | 2
9 | ДЕМОНТАЖ НА КЛОЗЕТНИ КЛЕКАЛА, КОМПЛЕКТ | бр. | 2
10 | ВОДОПРОВОД ОТ ПОЛИПРОПИЛЕНОВИ ТРЪБИ В СГРАДИ Ф 20 ММ Pn16 | м | 11
11 | ВОДОПРОВОД ОТ ПОЛИПРОПИЛЕНОВИ ТРЪБИ В СГРАДИ Ф 25 Pn16 | м | 12
12 | ВОДОПРОВОД ОТ ПОЛИПРОПИЛЕНОВИ ТРЪБИ ЗА ГОРЕЩА ВОДА Ф 25 ММ С ЧЕРВЕНА ЛЕНТА | м | 11
13 | ДОСТАВКА И МОНТАЖ СК 1/2'' БЕЗ ИЗПРАЗНИТЕЛ | бр. | 3
14 | ДОСТАВКА И МОНТАЖ 3/4'' ГОРЕЩА ВОДА | бр. | 1
15 | СМЕСИТЕЛНИ БАТЕРИИ ЗА ТОАЛЕТНИ УМИВАЛНИЦИ | бр. | 4
16 | ДОСТАВКА И МОНТАЖ КРАН - КАНЕЛКИ ОБИКНОВЕНИ ЧЕШМЕНИ 1/2'' | бр. | 1
17 | ДОСТАВКА И МОНТАЖ ЕЛЕКТРИЧЕСКИ БОЙЛЕР 80Л | бр. | 1
18 | ДЕЗИНФЕКЦИЯ ВОДОПРОВОДИ ф100ММ | 100 м. | 0.34
19 | PVC ТРЪБИ С ФАБРИЧНИ ФАСОННИ ЧАСТИ ЗА КАНАЛИЗАЦИЯ В СГРАДИ Ф 50 | м | 11
20 | PVC ТРЪБИ С ФАБРИЧНИ ФАСОННИ ЧАСТИ ЗА КАНАЛИЗАЦИЯ В СГРАДИ Ф 110 | м | 2
21 | ТОАЛЕТНИ УМИВАЛНИЦИ СРЕДЕН ФОРМАТ БЕЛИ С ОБИКНОВЕНИ СИФОНИ | бр. | 5
22 | ДОСТАВКА И МОНТАЖ ПОДОВ СИФОН С РЕШЕТКА ОТ НЕРЪЖДАЕМА СТОМАНА | бр. | 2
23 | КЛОЗЕТНИ СЕДАЛА ПОЛУПОРЦЕЛАНОВИ С НИСКО PVC ПРОМИВНО КАЗАНЧЕ | бр. | 2
ОВК ИНСТАЛАЦИИ
1 | ДОСТАВКА И МОНТАЖ ИНВЕРТОРЕН КЛИМАТИК - 9000 Btu/h, ЕНЕРГИЕН КЛАС А/А | бр. | 11
2 | ДОСТАВКА И МОНТАЖ ИНВЕРТОРЕН КЛИМАТИК - 12000 Btu/h ЕНЕРГИЕН КЛАС А/А | бр. | 1
ЕЛЕКТРИЧЕСКИ ИНСТАЛАЦИИ
1 | ДЕМОНТАЖ НА PVC КАБЕЛНИ КАНАЛИ С ШИРИНА ДО 20 ММ | м | 340
2 | ДЕМОНТАЖ ТРЪБИ, ПРОВОДНИЦИ ОТКРИТО БЕЗ ПРОБИВАНЕ ОТВОРИ ПО ТУХЛЕНА СТЕНА ДЕМОНТАЖ | м | 890
3 | ДЕМОНТАЖ ОБИКНОВЕНИ,СЕРИЙНИ, ДЕВИАТОРНИ КЛЮЧОВЕ, ЛИХТ БУТОНИ И КОНТАКТИ, ОБИКНОВЕНИ И ТИП ''ШУКО'' | бр. | 125
4 | ДЕМОНТАЖ НА ЛУМИНИСЦЕНТНИ ЛАМПИ ДО 3 Х 80 W | бр. | 61
5 | ПРОЗВ И ПОДСЪЕД НА СИГНАЛНИ- И КОНТРОЛНИ КАБЕЛИ 2,5 | 10 бр. | 30
6 | НАПРАВА УЛЕЙ ОТ 20/15 ДО 25/20 РЪЧНО В СТАРА ТУХЛЕНА ЗИДАРИЯ | м | 160
7 | ДОСТАВКА НА КАБЕЛ СВТ 5Х10 мм2 | м | 5
8 | ДОСТАВКА СВТ 5Х4ММ2 | м | 81
9 | ДОСТАВКА СВТ 3Х4 ММ2 | бр. | 117
10 | ДОСТАВКА НА КАБЕЛ СВТ 3Х2.5мм2 | м | 84.5
11 | ПОЛАГАНЕ НА ПРОВОДНИЦИ ПОД МАЗИЛКА ПО ТУХЛЕНА СТЕНА | м | 352.5
12 | МОНТАЖ КУТИЯ РАЗКЛОНИТЕЛНА ПКОМ НА СТЕНА ИЛИ ТАВАН С ДЮБЕЛИ (ВКЛ. ДОСТАВКА) | бр. | 7
13 | ИЗМАЗВАНЕ КАНАЛИ В≤20СМ С ПОЛОЖЕНА ИНСТАЛАЦИЯ ИЛИ ОКОЛО КАСИ НА ВРАТИ И ПРОЗОРЦИ | м | 160
14 | ДОСТАВКА НА КОНТАКТ ПКОМ | бр. | 16
15 | МОНТАЖ КОНТАКТ ПКОМ СТЕНА | бр. | 16
16 | ДОСТАВКА РАЗПРЕДЕЛИТЕЛНО ТАБЛО | бр. | 1
17 | МОНТАЖ НА ЕЛ ТАБЛО на СТЕНА | бр. | 1
18 | ПРОБИВАНЕ ОТВОРИ ДО 25/15 В 1/2 ТУХЛЕН ЗИД | бр. | 14
19 | ДОСТАВКА ЛУМ.ОСВЕТИТЕЛ 2Х36 IP 21 | бр. | 61
20 | МОНТАЖ ЛУМИНИСЦЕНТНО ОСВЕТИТЕЛНО ТЯЛО НА ТАВАН | бр. | 61
21 | ДОСТАВКА И МОНТАЖ КЛЮЧ ТИП СЕРИЕН | бр. | 35
22 | ДОСТАВКА ЕЛ.КОНТАКТИ ТИП ''ШУКО'' | бр. | 90
23 | МОНТАЖ КОНТАКТИ | бр. | 90
24 | ДОСТАВКА НА ПРОВОДНИК ПВ 3Х1,5ММ2 | бр. | 65
25 | МОНТАЖ ЕВАКУАЦИОННО ОСВЕТИТЕЛНО ТЯЛО НА СТЕНА | бр. | 5
26 | ДОСТАВКА ЕВАКУАЦИОННО ОСВЕТИТЕЛНО ТЯЛО | бр. | 5
27 | ДЕМОНТАЖ АПЛИК ИЛИ ПЛАФОНЕР | бр. | 5
28 | ДОСТАВКА ПРОТИВОВЛАЖНО ОСВЕТИТЕЛНО ТЯЛО 'ТИП 'АПЛИК'' IP23 | бр. | 5
29 | МОНТАЖ АПЛИК ИЛИ ПЛАФОНЕР | бр. | 5
30 | СВЪРЗВАНЕ ПРОВОДНИЦИ КЪМ СЪОРЪЖЕНИЯ С УХО ДО 2.5ММ2 | бр. | 290
Ел / Структурно окабеляване
1 | ИЗГОТВЯНЕ ИНЖИНЕРИНГ | бр. | 1
2 | ДОСТАВКА ИМОНТАЖ PVC КАБЕЛЕН КАНАЛ 75/55ММ | м | 200
3 | ДОСТАВКА И МОНТАЖ ВЪТРЕШЕН ЪГЪЛ 75/55 | бр. | 20
4 | ДОСТАВКА И МОНТАЖ ВЪНШЕН ЪГЪЛ 75/55 ЗА КАБ КАНАЛ | бр. | 5
5 | ДОСТАВКА И МОНТАЖ РАВНИНЕН ЪГЪЛ 75/55 | бр. | 10
6 | ДОСТАВКА И МОНТАЖ КРАЕН КАПАК 75/55 ЗА КАБ КАНАЛ | бр. | 30
7 | КАПАК ЗА СГЛОПКА СЪС СЪЕД ЕЛЕМЕНТ 75/55 | бр. | 140
8 | ДЕКОРАТИВЕН КАПАК ЗА СГЛОПКА | бр. | 140
9 | ДОСТАВКА ДВОЙНА КУТИЯ ЗА МОНТАЖ НА РОЗЕТКА RJ 45 | бр. | 7
10 | ДОСТАВКА РОЗЕТКА RJ 45 ЗА МОНТАЖ В КАБ КАНАЛ | бр. | 20
11 | UTP C5e KEYSTONE RJ45 | бр. | 54
12 | ДОСТАВКА UTP 4X2X0,5MM2/C5e | м | 3000
13 | 19''RACK - FIXED WALLPART&OPENNING CENTRAL 12U/W600/H635/D500 | бр. | 1
14 | 32PORT CAT.5E PATCH PANEL 110 TYPE WIRING T568B-2U ПРЕНАРЕДЕН | бр. | 2
15 | МОНТАЖ НА КАБЕЛНИ КАНАЛИ ВКЛ КРЕПЕЖНИ ЕЛЕМЕНТИ | м | 200
16 | МАРКИРАНЕ ТЕСТВАНЕ И СЕРТИФИЦИРАНЕ | бр. | 108
17 | МОНТАЖ РОЗЕТКА С ВКЛ KEYSTONE 2БР | бр. | 27
18 | АРАНЖИРАНЕ НА ПАЧ ПАНЕЛ | БР/КАБЕЛ | 54
19 | МОНТАЖ НА КОМУНИКАЦИОНЕН ШКАФ С ВКЛ КРЕП ЕЛ-ТИ | бр. | 1
20 | ПРОБИВАНЕ ОТВОРИ МИН 55ММ В 1/2 ТУХЛЕН ЗИД | бр. | 20
21 | ПРОБИВАНЕ ОТВОРИ 50/50до60/60 В БЕТОННИ СТЕНИ d=или<12СМ В СТАРИ СГРАДИ РЪЧНО | бр. | 20
22 | ПОЛАГАНЕ ТРЪБА PVC В ОТВОР И ИЗМАЗВАНЕ КАНАЛИ С ПОЛОЖЕНА ИНСТАЛ. | м | 40
23 | НЕПРЕДВИДЕНИ РАЗХОДИ 8%
|  |  |  | СТОЙНОСТ: | 0
|  |  |  | ДДС: | 0
|  |  |  | ВСИЧКО С ДДС: | 0