## Sheet1
ВЪЗЛОЖИТЕЛ: ОБЩИНА СТАРА ЗАГОРА
ДОГОВОР: (попълва се от Възложителя при сключване на договора)
ИЗПЪЛНИТЕЛ: (попълва се от Възложителя при сключване на договора)
ОБЕКТ: „Изграждане на отливен канал за дъждопреливник № 1, кв. Зора, гр. Стара Загора”
КОЛИЧЕСТВЕНО СТОЙНОСТНА СМЕТКА
№ | Шифър | Наименование на вида работа | мярка | К-во | единична цена | обща стойност
1 | 8101402110 | ИЗКОП С БАГЕР ЗЕМ.ПОЧВИ ПРИ НОРМ.У-ВИЯ НА ОТВАЛ | м3 | 1394.64
2 | 8101402220 | ИЗКОП С БАГЕР ЗЕМ.ПОЧВИ ПРИ 1 УТ.У-ВИЕ НА ТРАНСПОРТ | м3 | 1267.04
3 | *332301739 | ПРЕВОЗ ЗЕМНИ МАСИ НА ДЕПО 1КМ | м3 | 1267.04
4 | 8243012000 | ПОДЛОЖКИ ОТ ПЯСЪК | м3 | 140.16
5 | *332303914 | ОБРАТНО ЗАСИПВАНЕ С ПЯСЪК | м3 | 824
6 | 8101409121 | РАЗРИВАНЕ С БУЛДОЗЕР СКАЛНИ МАСИ ИЛИ ЗАСИПВАНЕ С ПРОБЕГ ДО 40М ПРИ НОРМ.У-ВИЯ | м3 | 1394.64
7 | 8103109000 | ОБРАТНО ЗАСИПВАНЕ С ИНЕРТЕН МАТЕРИАЛ | м3 | 523.61
8 | 8101114112 | УПЛЪТНЯВАНЕ ЗЕМНИ ПОЧВИ С ПНЕВМАТИЧНА ТРАМБОВКА ПЛАСТ 20СМ | м3 | 523.61
9 | *332303955 | МОНТАЖ СТЪКЛОПЛАСТОВИ ТРЪБИ Ф1200 | м | 230
10 | *332303848 | МОНТАЖ СТЪКЛОПЛАСТОВИ ТРЪБИ Ф1400 | м | 200
11 | 8430088000 | ПРОБИВАНЕ ОТВОРИ В СТАРИ БЕТОННИ ДО 20 СМ. С РАЗМЕРИ 1.5Х1.5М | бр. | 1
12 | *332305682 | ЗАМОНОЛИТВАНЕ ОКОЛО ТРЪБАТА | м3 | 1
13 | 8102051320 | КОФРАЖ ЗА РЕВИЗИОННИ ШАХТИ | м2 | 354.1
14 | 8411861100 | ПОДЛОЖЕН БЕТОН В10 | м3 | 3.6
15 | 8102075060 | БЕТОН В25 ЗА ОСНОВИ | м3 | 7.36
16 | *332304585 | ПОЛАГАНЕ БЕТОН В25 ЗА СТЕНИ d=20СМ | м3 | 19.04
17 | *332303399 | ПОЛАГАНЕ БЕТОН В25 ЗА СТЕНИ d=15СМ | м3 | 3.39
18 | 8102061020 | ИЗРАБОТКА И МОНТАЖ АРМИРОВКА - ОБ. И СР.СЛОЖНОСТ 6до12ММ ОТ А1 И А2 | кг | 1935
19 | 8440511000 | ДОСТАВКА И МОНТАЖ БЕТОНОВ КАПАК | бр. | 4
20 | *332303934 | ДОСТАВКА И МОНТАЖ ЧУГУНОВ КАПАК | бр. | 4
21 | 8247701200 | ИЗПРОБВАНЕ ХОР.КАНАЛИЗАЦИЯ | м | 430
ВСИЧКО
ДДС 20%
ВСИЧКО С ДДС